## New Solar Emulator
Resistance | Current
3 | 1.26 | MPP Current | Calculated Resistance
3.25 | 1.33 | 1.74 | 4.5855
3.5 | 1.41
3.75 | 1.49
4 | 1.56
Input V | Output V 4
18 | 12.96
18.5 | 13.37 | MPP Voltage | Calculated Input V
19 | 13.93 | 17.2 | 22.261
19.5 | 14.377 |  |  | 0.059
20 | 14.97 |  |  | 0.6872
Input V | Output V 4.55
18 | 12.52
18.5 | 12.94
19 | 13.6
19.5 | 13.97
20 | 14.37

## Resistance Voltage Combinations
Irradiance (W/m^2) | Temperature (°C) | Resistance (Ω) | Voltage (V)
1000 | 25 | 301 | 21.4
800 | 25 | 291 | 21.2
600 | 25 | 280 | 20.95
400 | 25 | 270 | 20.5
200 | 25 | 261 | 19.8
1000 | 40 | 332 | 19.98
1000 | 35 | 321 | 20.46
1000 | 30 | 310 | 20.95
1000 | 20 | 292 | 21.87
1000 | 15 | 284 | 22.33
1000 | 10 | 276 | 22.79
1000 | 5 | 268 | 23.26
1000 | 0 | 261 | 23.73
800 | 20 | 281 | 21.73
600 | 10 | 256 | 22.38
400 | 0 | 233 | 22.94

## Different Curves
| 330Ω, 20V |  |  | 290Ω, 20V |  | 285Ω, 20V |  |  | 310Ω, 20V |  |  | 350Ω, 20V |  |  | 330Ω, 15V |  |  | 330Ω, 19V |  |  | 500Ω, 14V
Resistance | Voltage | Current | Power | V(n002) | Power | V(n002) | I(R3) | Power | V(n002) | I(R3) | Power | V(n002) | I(R3) | Power | V(n002) | I(R3) | Power | V(n002) | I(R3) | Power | V(n002) | I(R3) | Power
1e-06 | 2.1373e-06 | 2.1373 | 4.568e-06 | 1.1545e-06 | 1.3328e-06 | 1.0397e-06 | 1.0397 | 1.0809e-06 | 1.6346e-06 | 1.6346 | 2.6721e-06 | 2.6519e-06 | 2.6519 | 7.0323e-06 | 1.0235e-06 | 1.0235 | 1.0477e-06 | 1.5493e-06 | 1.5493 | 2.4003e-06 | 1.189e-06 | 1.189 | 1.4138e-06
0.1 | 0.21329 | 2.1329 | 0.45494 | 0.1153 | 0.13295 | 0.10385 | 1.0385 | 0.10785 | 0.16319 | 1.6319 | 0.26632 | 0.26455 | 2.6455 | 0.69985 | 0.10223 | 1.0223 | 0.10452 | 0.15468 | 1.5468 | 0.23925 | 0.11873 | 1.1873 | 0.14097
0.2 | 0.42571 | 2.1285 | 0.90614 | 0.23031 | 0.26522 | 0.20746 | 1.0373 | 0.21519 | 0.32584 | 1.6292 | 0.53087 | 0.52781 | 2.6391 | 1.3929 | 0.20423 | 1.0211 | 0.20854 | 0.30885 | 1.5443 | 0.47695 | 0.23712 | 1.1856 | 0.28112
0.3 | 0.63725 | 2.1242 | 1.3536 | 0.34503 | 0.39683 | 0.31082 | 1.0361 | 0.32204 | 0.48795 | 1.6265 | 0.79365 | 0.7898 | 2.6327 | 2.0793 | 0.30597 | 1.0199 | 0.31206 | 0.46252 | 1.5417 | 0.71309 | 0.35516 | 1.1839 | 0.42047
0.4 | 0.84792 | 2.1198 | 1.7974 | 0.45947 | 0.52777 | 0.41395 | 1.0349 | 0.42839 | 0.64951 | 1.6238 | 1.0547 | 1.0505 | 2.6263 | 2.7589 | 0.40748 | 1.0187 | 0.4151 | 0.61569 | 1.5392 | 0.9477 | 0.47287 | 1.1822 | 0.559
0.5 | 1.0577 | 2.1154 | 2.2375 | 0.57361 | 0.65805 | 0.51684 | 1.0337 | 0.53424 | 0.81054 | 1.6211 | 1.3139 | 1.3099 | 2.6199 | 3.4319 | 0.50874 | 1.0175 | 0.51764 | 0.76836 | 1.5367 | 1.1808 | 0.59023 | 1.1805 | 0.69674
0.6 | 1.2666 | 2.1111 | 2.674 | 0.68746 | 0.78766 | 0.61949 | 1.0325 | 0.63961 | 0.97102 | 1.6184 | 1.5715 | 1.5681 | 2.6135 | 4.0982 | 0.60977 | 1.0163 | 0.61969 | 0.92053 | 1.5342 | 1.4123 | 0.70725 | 1.1787 | 0.83367
0.7 | 1.4747 | 2.1067 | 3.1068 | 0.80102 | 0.91662 | 0.7219 | 1.0313 | 0.74448 | 1.131 | 1.6157 | 1.8273 | 1.825 | 2.6071 | 4.7579 | 0.71055 | 1.0151 | 0.72126 | 1.0722 | 1.5317 | 1.6423 | 0.82393 | 1.177 | 0.9698
0.8 | 1.6819 | 2.1024 | 3.5359 | 0.9143 | 1.0449 | 0.82407 | 1.0301 | 0.84886 | 1.2904 | 1.613 | 2.0813 | 2.0806 | 2.6007 | 5.411 | 0.81109 | 1.0139 | 0.82234 | 1.2234 | 1.5292 | 1.8708 | 0.94027 | 1.1753 | 1.1051
0.9 | 1.8882 | 2.098 | 3.9615 | 1.0273 | 1.1726 | 0.926 | 1.0289 | 0.95275 | 1.4492 | 1.6103 | 2.3337 | 2.3349 | 2.5943 | 6.0576 | 0.91139 | 1.0127 | 0.92293 | 1.374 | 1.5267 | 2.0978 | 1.0563 | 1.1736 | 1.2397
1 | 2.0937 | 2.0937 | 4.3834 | 1.14 | 1.2996 | 1.0277 | 1.0277 | 1.0562 | 1.6076 | 1.6076 | 2.5843 | 2.588 | 2.588 | 6.6976 | 1.0115 | 1.0115 | 1.023 | 1.5242 | 1.5242 | 2.3233 | 1.1719 | 1.1719 | 1.3734
1.1 | 2.2983 | 2.0893 | 4.8018 | 1.2524 | 1.4259 | 1.1292 | 1.0265 | 1.1591 | 1.7654 | 1.6049 | 2.8332 | 2.8398 | 2.5816 | 7.3312 | 1.1113 | 1.0103 | 1.1227 | 1.6739 | 1.5217 | 2.5472 | 1.2873 | 1.1702 | 1.5064
1.2 | 2.502 | 2.085 | 5.2166 | 1.3645 | 1.5516 | 1.2304 | 1.0253 | 1.2615 | 1.9226 | 1.6022 | 3.0804 | 3.0903 | 2.5752 | 7.9583 | 1.2109 | 1.009 | 1.2218 | 1.8231 | 1.5192 | 2.7697 | 1.4023 | 1.1685 | 1.6386
1.3 | 2.7048 | 2.0806 | 5.6278 | 1.4764 | 1.6766 | 1.3314 | 1.0241 | 1.3635 | 2.0794 | 1.5995 | 3.3259 | 3.3396 | 2.5689 | 8.5789 | 1.3102 | 1.0078 | 1.3205 | 1.9718 | 1.5168 | 2.9907 | 1.5169 | 1.1669 | 1.77
1.4 | 2.9068 | 2.0763 | 6.0355 | 1.5879 | 1.8011 | 1.4321 | 1.0229 | 1.4649 | 2.2355 | 1.5968 | 3.5697 | 3.5875 | 2.5625 | 9.1932 | 1.4093 | 1.0066 | 1.4187 | 2.12 | 1.5143 | 3.2102 | 1.6312 | 1.1652 | 1.9007
1.5 | 3.108 | 2.072 | 6.4397 | 1.6992 | 1.9248 | 1.5326 | 1.0217 | 1.5659 | 2.3912 | 1.5941 | 3.8119 | 3.8343 | 2.5562 | 9.8011 | 1.5082 | 1.0054 | 1.5164 | 2.2677 | 1.5118 | 3.4283 | 1.7452 | 1.1635 | 2.0305
1.6 | 3.3083 | 2.0677 | 6.8404 | 1.8102 | 2.0479 | 1.6329 | 1.0206 | 1.6665 | 2.5463 | 1.5915 | 4.0524 | 4.0797 | 2.5498 | 10.4027 | 1.6068 | 1.0043 | 1.6136 | 2.4149 | 1.5093 | 3.6448 | 1.8589 | 1.1618 | 2.1596
1.7 | 3.5077 | 2.0633 | 7.2376 | 1.9209 | 2.1704 | 1.7329 | 1.0194 | 1.7665 | 2.7009 | 1.5888 | 4.2912 | 4.324 | 2.5435 | 10.998 | 1.7052 | 1.0031 | 1.7104 | 2.5616 | 1.5068 | 3.8599 | 1.9722 | 1.1601 | 2.2879
1.8 | 3.7063 | 2.059 | 7.6313 | 2.0313 | 2.2923 | 1.8327 | 1.0182 | 1.8661 | 2.855 | 1.5861 | 4.5283 | 4.5669 | 2.5372 | 11.587 | 1.8034 | 1.0019 | 1.8067 | 2.7078 | 1.5044 | 4.0736 | 2.0852 | 1.1584 | 2.4155
1.9 | 3.904 | 2.0547 | 8.0216 | 2.1414 | 2.4135 | 1.9323 | 1.017 | 1.9652 | 3.0085 | 1.5834 | 4.7638 | 4.8086 | 2.5308 | 12.1698 | 1.9013 | 1.0007 | 1.9025 | 2.8536 | 1.5019 | 4.2858 | 2.1978 | 1.1567 | 2.5423
2 | 4.1008 | 2.0504 | 8.4084 | 2.2513 | 2.5341 | 2.0316 | 1.0158 | 2.0638 | 3.1615 | 1.5808 | 4.9976 | 5.049 | 2.5245 | 12.7464 | 1.999 | 0.99948 | 1.9979 | 2.9988 | 1.4994 | 4.4965 | 2.3101 | 1.1551 | 2.6683
2.1 | 4.2968 | 2.0461 | 8.7918 | 2.3608 | 2.6541 | 2.1307 | 1.0146 | 2.1619 | 3.314 | 1.5781 | 5.2298 | 5.2882 | 2.5182 | 13.3168 | 2.0964 | 0.99829 | 2.0928 | 3.1436 | 1.497 | 4.7058 | 2.4221 | 1.1534 | 2.7936
2.2 | 4.492 | 2.0418 | 9.1718 | 2.4701 | 2.7734 | 2.2296 | 1.0135 | 2.2596 | 3.466 | 1.5754 | 5.4604 | 5.5262 | 2.5119 | 13.8812 | 2.1936 | 0.9971 | 2.1872 | 3.2879 | 1.4945 | 4.9137 | 2.5337 | 1.1517 | 2.9181
2.3 | 4.6863 | 2.0375 | 9.5485 | 2.5791 | 2.8921 | 2.3282 | 1.0123 | 2.3568 | 3.6174 | 1.5728 | 5.6894 | 5.7629 | 2.5056 | 14.4394 | 2.2906 | 0.99591 | 2.2812 | 3.4317 | 1.492 | 5.1201 | 2.6451 | 1.15 | 3.0419
2.4 | 4.8798 | 2.0332 | 9.9217 | 2.6878 | 3.0102 | 2.4266 | 1.0111 | 2.4536 | 3.7683 | 1.5701 | 5.9167 | 5.9983 | 2.4993 | 14.9916 | 2.3873 | 0.99472 | 2.3747 | 3.575 | 1.4896 | 5.3252 | 2.7561 | 1.1484 | 3.1649
2.5 | 5.0724 | 2.029 | 10.2917 | 2.7963 | 3.1277 | 2.5248 | 1.0099 | 2.5499 | 3.9187 | 1.5675 | 6.1424 | 6.2325 | 2.493 | 15.5377 | 2.4838 | 0.99354 | 2.4678 | 3.7178 | 1.4871 | 5.5288 | 2.8667 | 1.1467 | 3.2872
2.6 | 5.2642 | 2.0247 | 10.6582 | 2.9044 | 3.2445 | 2.6228 | 1.0088 | 2.6457 | 4.0685 | 1.5648 | 6.3665 | 6.4655 | 2.4867 | 16.0779 | 2.5801 | 0.99235 | 2.5604 | 3.8601 | 1.4847 | 5.731 | 2.977 | 1.145 | 3.4088
2.7 | 5.4551 | 2.0204 | 11.0215 | 3.0123 | 3.3608 | 2.7205 | 1.0076 | 2.7411 | 4.2179 | 1.5622 | 6.589 | 6.6972 | 2.4804 | 16.6121 | 2.6762 | 0.99117 | 2.6525 | 4.002 | 1.4822 | 5.9318 | 3.087 | 1.1434 | 3.5296
2.8 | 5.6452 | 2.0161 | 11.3815 | 3.1199 | 3.4764 | 2.8179 | 1.0064 | 2.836 | 4.3667 | 1.5595 | 6.81 | 6.9277 | 2.4742 | 17.1403 | 2.772 | 0.98999 | 2.7442 | 4.1434 | 1.4798 | 6.1312 | 3.1967 | 1.1417 | 3.6497
2.9 | 5.8344 | 2.0119 | 11.7382 | 3.2272 | 3.5914 | 2.9152 | 1.0052 | 2.9304 | 4.515 | 1.5569 | 7.0293 | 7.157 | 2.4679 | 17.6628 | 2.8675 | 0.98881 | 2.8354 | 4.2842 | 1.4773 | 6.3292 | 3.3061 | 1.14 | 3.769
3 | 6.0229 | 2.0076 | 12.0916 | 3.3343 | 3.7058 | 3.0122 | 1.0041 | 3.0244 | 4.6627 | 1.5542 | 7.2471 | 7.385 | 2.4617 | 18.1793 | 2.9629 | 0.98763 | 2.9262 | 4.4247 | 1.4749 | 6.5259 | 3.4151 | 1.1384 | 3.8876
3.1 | 6.2104 | 2.0034 | 12.4418 | 3.4411 | 3.8196 | 3.109 | 1.0029 | 3.118 | 4.81 | 1.5516 | 7.4633 | 7.6118 | 2.4554 | 18.6901 | 3.058 | 0.98645 | 3.0166 | 4.5646 | 1.4724 | 6.7211 | 3.5238 | 1.1367 | 4.0055
3.2 | 6.3972 | 1.9991 | 12.7887 | 3.5475 | 3.9328 | 3.2055 | 1.0017 | 3.2111 | 4.9567 | 1.549 | 7.6779 | 7.8374 | 2.4492 | 19.1951 | 3.1529 | 0.98527 | 3.1064 | 4.704 | 1.47 | 6.915 | 3.6322 | 1.135 | 4.1227
3.3 | 6.5831 | 1.9949 | 13.1325 | 3.6538 | 4.0454 | 3.3019 | 1.0006 | 3.3037 | 5.103 | 1.5464 | 7.891 | 8.0617 | 2.4429 | 19.6943 | 3.2475 | 0.9841 | 3.1959 | 4.843 | 1.4676 | 7.1075 | 3.7402 | 1.1334 | 4.2391
3.4 | 6.7682 | 1.9906 | 13.473 | 3.7597 | 4.1574 | 3.398 | 0.9994 | 3.3959 | 5.2487 | 1.5437 | 8.1025 | 8.2848 | 2.4367 | 20.1878 | 3.3419 | 0.98292 | 3.2849 | 4.9815 | 1.4652 | 7.2987 | 3.8479 | 1.1317 | 4.3549
3.5 | 6.9524 | 1.9864 | 13.8104 | 3.8654 | 4.2688 | 3.4938 | 0.99823 | 3.4877 | 5.3939 | 1.5411 | 8.3125 | 8.5068 | 2.4305 | 20.6757 | 3.4361 | 0.98175 | 3.3734 | 5.1195 | 1.4627 | 7.4885 | 3.9553 | 1.1301 | 4.4699
3.6 | 7.1359 | 1.9822 | 14.1446 | 3.9707 | 4.3797 | 3.5895 | 0.99707 | 3.5789 | 5.5386 | 1.5385 | 8.521 | 8.7275 | 2.4243 | 21.158 | 3.5301 | 0.98058 | 3.4615 | 5.2571 | 1.4603 | 7.677 | 4.0624 | 1.1284 | 4.5842
3.7 | 7.3185 | 1.978 | 14.4757 | 4.0758 | 4.4899 | 3.6849 | 0.99591 | 3.6698 | 5.6827 | 1.5359 | 8.7279 | 8.947 | 2.4181 | 21.6346 | 3.6238 | 0.97941 | 3.5492 | 5.3942 | 1.4579 | 7.8641 | 4.1692 | 1.1268 | 4.6978
3.8 | 7.5003 | 1.9737 | 14.8036 | 4.1807 | 4.5995 | 3.7801 | 0.99475 | 3.7602 | 5.8264 | 1.5333 | 8.9334 | 9.1653 | 2.4119 | 22.1057 | 3.7173 | 0.97824 | 3.6364 | 5.5308 | 1.4555 | 8.0499 | 4.2756 | 1.1252 | 4.8107
3.9 | 7.6812 | 1.9695 | 15.1285 | 4.2852 | 4.7085 | 3.875 | 0.99359 | 3.8502 | 5.9695 | 1.5307 | 9.1373 | 9.3823 | 2.4057 | 22.5713 | 3.8106 | 0.97707 | 3.7232 | 5.6669 | 1.4531 | 8.2343 | 4.3817 | 1.1235 | 4.9229
4 | 7.8614 | 1.9653 | 15.4502 | 4.3895 | 4.817 | 3.9697 | 0.99243 | 3.9397 | 6.1122 | 1.528 | 9.3397 | 9.5982 | 2.3996 | 23.0314 | 3.9036 | 0.9759 | 3.8096 | 5.8026 | 1.4506 | 8.4175 | 4.4875 | 1.1219 | 5.0344
4.1 | 8.0407 | 1.9611 | 15.7689 | 4.4935 | 4.9249 | 4.0642 | 0.99128 | 4.0288 | 6.2543 | 1.5254 | 9.5406 | 9.8129 | 2.3934 | 23.4861 | 3.9964 | 0.97474 | 3.8955 | 5.9378 | 1.4482 | 8.5993 | 4.593 | 1.1202 | 5.1452
4.2 | 8.2192 | 1.9569 | 16.0845 | 4.5973 | 5.0322 | 4.1585 | 0.99012 | 4.1174 | 6.3959 | 1.5228 | 9.74 | 10.0264 | 2.3872 | 23.9354 | 4.089 | 0.97358 | 3.981 | 6.0725 | 1.4458 | 8.7798 | 4.6981 | 1.1186 | 5.2554
4.3 | 8.3969 | 1.9528 | 16.3971 | 4.7008 | 5.1389 | 4.2526 | 0.98897 | 4.2056 | 6.5371 | 1.5202 | 9.9379 | 10.2387 | 2.3811 | 24.3793 | 4.1814 | 0.97241 | 4.066 | 6.2068 | 1.4434 | 8.959 | 4.803 | 1.117 | 5.3648
4.4 | 8.5738 | 1.9486 | 16.7067 | 4.804 | 5.245 | 4.3464 | 0.98782 | 4.2934 | 6.6777 | 1.5177 | 10.1344 | 10.4498 | 2.375 | 24.8178 | 4.2735 | 0.97125 | 4.1507 | 6.3406 | 1.441 | 9.1369 | 4.9075 | 1.1153 | 5.4735
4.5 | 8.7499 | 1.9444 | 17.0133 | 4.9069 | 5.3506 | 4.44 | 0.98666 | 4.3808 | 6.8178 | 1.5151 | 10.3294 | 10.6597 | 2.3688 | 25.2511 | 4.3654 | 0.97009 | 4.2349 | 6.4739 | 1.4386 | 9.3136 | 5.0117 | 1.1137 | 5.5816
4.6 | 8.9251 | 1.9402 | 17.3169 | 5.0095 | 5.4555 | 4.5334 | 0.98551 | 4.4677 | 6.9574 | 1.5125 | 10.5229 | 10.8685 | 2.3627 | 25.6791 | 4.4571 | 0.96893 | 4.3186 | 6.6067 | 1.4362 | 9.4889 | 5.1156 | 1.1121 | 5.689
4.7 | 9.0996 | 1.9361 | 17.6176 | 5.1119 | 5.5599 | 4.6265 | 0.98437 | 4.5542 | 7.0965 | 1.5099 | 10.715 | 11.0761 | 2.3566 | 26.1019 | 4.5485 | 0.96778 | 4.402 | 6.7391 | 1.4339 | 9.663 | 5.2192 | 1.1105 | 5.7957
4.8 | 9.2733 | 1.9319 | 17.9153 | 5.214 | 5.6638 | 4.7194 | 0.98322 | 4.6402 | 7.2351 | 1.5073 | 10.9057 | 11.2825 | 2.3505 | 26.5196 | 4.6398 | 0.96662 | 4.4849 | 6.8711 | 1.4315 | 9.8358 | 5.3224 | 1.1088 | 5.9017
4.9 | 9.4461 | 1.9278 | 18.21 | 5.3159 | 5.7671 | 4.8121 | 0.98207 | 4.7259 | 7.3732 | 1.5047 | 11.0948 | 11.4877 | 2.3444 | 26.9321 | 4.7308 | 0.96547 | 4.5674 | 7.0026 | 1.4291 | 10.0073 | 5.4254 | 1.1072 | 6.007
5 | 9.6182 | 1.9236 | 18.5019 | 5.4175 | 5.8698 | 4.9046 | 0.98093 | 4.8111 | 7.5109 | 1.5022 | 11.2826 | 11.6918 | 2.3384 | 27.3394 | 4.8216 | 0.96431 | 4.6495 | 7.1336 | 1.4267 | 10.1776 | 5.528 | 1.1056 | 6.1117
5.1 | 9.7895 | 1.9195 | 18.7909 | 5.5188 | 5.9719 | 4.9969 | 0.97978 | 4.8959 | 7.648 | 1.4996 | 11.4689 | 11.8947 | 2.3323 | 27.7417 | 4.9121 | 0.96316 | 4.7312 | 7.2641 | 1.4243 | 10.3466 | 5.6303 | 1.104 | 6.2158
5.2 | 9.9599 | 1.9154 | 19.077 | 5.6198 | 6.0735 | 5.0889 | 0.97864 | 4.9802 | 7.7846 | 1.497 | 11.6539 | 12.0964 | 2.3262 | 28.1391 | 5.0024 | 0.96201 | 4.8124 | 7.3942 | 1.422 | 10.5143 | 5.7323 | 1.1024 | 6.3191
5.3 | 10.1296 | 1.9112 | 19.3602 | 5.7206 | 6.1746 | 5.1807 | 0.9775 | 5.0642 | 7.9207 | 1.4945 | 11.8374 | 12.297 | 2.3202 | 28.5314 | 5.0926 | 0.96086 | 4.8932 | 7.5239 | 1.4196 | 10.6808 | 5.834 | 1.1008 | 6.4218
5.4 | 10.2985 | 1.9071 | 19.6406 | 5.8211 | 6.275 | 5.2723 | 0.97636 | 5.1477 | 8.0564 | 1.4919 | 12.0195 | 12.4964 | 2.3142 | 28.9187 | 5.1824 | 0.95971 | 4.9737 | 7.653 | 1.4172 | 10.8461 | 5.9354 | 1.0991 | 6.5239
5.5 | 10.4666 | 1.903 | 19.9182 | 5.9213 | 6.375 | 5.3637 | 0.97522 | 5.2308 | 8.1915 | 1.4894 | 12.2002 | 12.6947 | 2.3081 | 29.3011 | 5.2721 | 0.95857 | 5.0537 | 7.7818 | 1.4149 | 11.0102 | 6.0365 | 1.0975 | 6.6253
5.6 | 10.634 | 1.8989 | 20.193 | 6.0213 | 6.4743 | 5.4549 | 0.97408 | 5.3135 | 8.3262 | 1.4868 | 12.3795 | 12.8919 | 2.3021 | 29.6787 | 5.3616 | 0.95742 | 5.1333 | 7.9101 | 1.4125 | 11.173 | 6.1372 | 1.0959 | 6.726
5.7 | 10.8005 | 1.8948 | 20.465 | 6.121 | 6.5732 | 5.5458 | 0.97295 | 5.3958 | 8.4603 | 1.4843 | 12.5574 | 13.0879 | 2.2961 | 30.0514 | 5.4508 | 0.95628 | 5.2124 | 8.0379 | 1.4102 | 11.3346 | 6.2377 | 1.0943 | 6.8261
5.8 | 10.9663 | 1.8907 | 20.7343 | 6.2205 | 6.6714 | 5.6365 | 0.97181 | 5.4776 | 8.594 | 1.4817 | 12.734 | 13.2828 | 2.2901 | 30.4193 | 5.5398 | 0.95513 | 5.2912 | 8.1653 | 1.4078 | 11.4951 | 6.3378 | 1.0927 | 6.9255
5.9 | 11.1312 | 1.8866 | 21.0008 | 6.3197 | 6.7692 | 5.727 | 0.97068 | 5.5591 | 8.7272 | 1.4792 | 12.9092 | 13.4765 | 2.2842 | 30.7825 | 5.6286 | 0.95399 | 5.3696 | 8.2922 | 1.4055 | 11.6543 | 6.4377 | 1.0911 | 7.0244
6 | 11.2955 | 1.8826 | 21.2645 | 6.4186 | 6.8664 | 5.8173 | 0.96955 | 5.6401 | 8.8599 | 1.4767 | 13.083 | 13.6691 | 2.2782 | 31.1409 | 5.7171 | 0.95285 | 5.4476 | 8.4186 | 1.4031 | 11.8123 | 6.5372 | 1.0895 | 7.1225
6.1 | 11.4589 | 1.8785 | 21.5256 | 6.5172 | 6.963 | 5.9073 | 0.96842 | 5.7208 | 8.9921 | 1.4741 | 13.2555 | 13.8606 | 2.2722 | 31.4946 | 5.8055 | 0.95171 | 5.5251 | 8.5447 | 1.4008 | 11.9691 | 6.6364 | 1.0879 | 7.2201
6.2 | 11.6215 | 1.8744 | 21.7839 | 6.6156 | 7.0591 | 5.9972 | 0.96729 | 5.801 | 9.1239 | 1.4716 | 13.4266 | 14.051 | 2.2663 | 31.8438 | 5.8936 | 0.95058 | 5.6023 | 8.6702 | 1.3984 | 12.1247 | 6.7354 | 1.0863 | 7.317
6.3 | 11.7834 | 1.8704 | 22.0396 | 6.7138 | 7.1547 | 6.0868 | 0.96616 | 5.8808 | 9.2551 | 1.4691 | 13.5964 | 14.2403 | 2.2604 | 32.1883 | 5.9815 | 0.94944 | 5.6791 | 8.7954 | 1.3961 | 12.2791 | 6.834 | 1.0848 | 7.4132
6.4 | 11.9446 | 1.8663 | 22.2926 | 6.8116 | 7.2497 | 6.1762 | 0.96503 | 5.9602 | 9.3859 | 1.4665 | 13.7648 | 14.4285 | 2.2544 | 32.5282 | 6.0692 | 0.94831 | 5.7554 | 8.9201 | 1.3938 | 12.4324 | 6.9323 | 1.0832 | 7.5089
6.5 | 12.1049 | 1.8623 | 22.543 | 6.9092 | 7.3443 | 6.2654 | 0.9639 | 6.0392 | 9.5162 | 1.464 | 13.9319 | 14.6155 | 2.2485 | 32.8636 | 6.1566 | 0.94717 | 5.8314 | 9.0443 | 1.3914 | 12.5845 | 7.0303 | 1.0816 | 7.6039
6.6 | 12.2645 | 1.8583 | 22.7908 | 7.0066 | 7.4382 | 6.3544 | 0.96278 | 6.1178 | 9.646 | 1.4615 | 14.0978 | 14.8015 | 2.2426 | 33.1945 | 6.2439 | 0.94604 | 5.907 | 9.1681 | 1.3891 | 12.7355 | 7.128 | 1.08 | 7.6983
6.7 | 12.4234 | 1.8542 | 23.0359 | 7.1037 | 7.5317 | 6.4431 | 0.96166 | 6.1961 | 9.7753 | 1.459 | 14.2622 | 14.9863 | 2.2368 | 33.5209 | 6.3309 | 0.94491 | 5.9821 | 9.2915 | 1.3868 | 12.8852 | 7.2254 | 1.0784 | 7.7921
6.8 | 12.5815 | 1.8502 | 23.2785 | 7.2005 | 7.6246 | 6.5316 | 0.96054 | 6.2739 | 9.9042 | 1.4565 | 14.4254 | 15.1701 | 2.2309 | 33.8429 | 6.4177 | 0.94378 | 6.0569 | 9.4144 | 1.3845 | 13.0339 | 7.3225 | 1.0768 | 7.8852
6.9 | 12.7388 | 1.8462 | 23.5185 | 7.2971 | 7.717 | 6.62 | 0.95942 | 6.3513 | 10.0326 | 1.454 | 14.5873 | 15.3528 | 2.225 | 34.1605 | 6.5043 | 0.94265 | 6.1313 | 9.5368 | 1.3822 | 13.1814 | 7.4194 | 1.0753 | 7.9778
7 | 12.8954 | 1.8422 | 23.7559 | 7.3934 | 7.8089 | 6.7081 | 0.9583 | 6.4283 | 10.1605 | 1.4515 | 14.7479 | 15.5344 | 2.2192 | 34.4738 | 6.5907 | 0.94153 | 6.2053 | 9.6589 | 1.3798 | 13.3277 | 7.5159 | 1.0737 | 8.0697
7.1 | 13.0512 | 1.8382 | 23.9908 | 7.4895 | 7.9003 | 6.796 | 0.95718 | 6.5049 | 10.2879 | 1.449 | 14.9073 | 15.7149 | 2.2134 | 34.7827 | 6.6769 | 0.9404 | 6.2789 | 9.7805 | 1.3775 | 13.4729 | 7.6121 | 1.0721 | 8.1611
7.2 | 13.2063 | 1.8342 | 24.2232 | 7.5853 | 7.9911 | 6.8836 | 0.95606 | 6.5812 | 10.4149 | 1.4465 | 15.0653 | 15.8943 | 2.2075 | 35.0874 | 6.7628 | 0.93928 | 6.3522 | 9.9017 | 1.3752 | 13.617 | 7.708 | 1.0706 | 8.2518
7.3 | 13.3607 | 1.8302 | 24.4531 | 7.6808 | 8.0814 | 6.9711 | 0.95495 | 6.657 | 10.5414 | 1.444 | 15.2221 | 16.0727 | 2.2017 | 35.3879 | 6.8486 | 0.93816 | 6.425 | 10.0224 | 1.3729 | 13.76 | 7.8036 | 1.069 | 8.3419
7.4 | 13.5143 | 1.8263 | 24.6805 | 7.7761 | 8.1713 | 7.0584 | 0.95383 | 6.7325 | 10.6674 | 1.4415 | 15.3776 | 16.25 | 2.1959 | 35.6842 | 6.9341 | 0.93704 | 6.4975 | 10.1427 | 1.3706 | 13.9019 | 7.8989 | 1.0674 | 8.4315
7.5 | 13.6671 | 1.8223 | 24.9055 | 7.8711 | 8.2606 | 7.1454 | 0.95272 | 6.8076 | 10.793 | 1.4391 | 15.5318 | 16.4263 | 2.1902 | 35.9763 | 7.0194 | 0.93592 | 6.5696 | 10.2625 | 1.3683 | 14.0426 | 7.9939 | 1.0659 | 8.5204
7.6 | 13.8193 | 1.8183 | 25.128 | 7.9659 | 8.3494 | 7.2322 | 0.95161 | 6.8823 | 10.9181 | 1.4366 | 15.6848 | 16.6015 | 2.1844 | 36.2643 | 7.1045 | 0.9348 | 6.6413 | 10.382 | 1.366 | 14.1823 | 8.0887 | 1.0643 | 8.6088
7.7 | 13.9707 | 1.8144 | 25.348 | 8.0604 | 8.4377 | 7.3188 | 0.9505 | 6.9566 | 11.0427 | 1.4341 | 15.8366 | 16.7756 | 2.1787 | 36.5482 | 7.1894 | 0.93368 | 6.7126 | 10.501 | 1.3638 | 14.3208 | 8.1831 | 1.0627 | 8.6965
7.8 | 14.1213 | 1.8104 | 25.5657 | 8.1547 | 8.5255 | 7.4052 | 0.94939 | 7.0305 | 11.1669 | 1.4317 | 15.9871 | 16.9451 | 2.1725 | 36.8125 | 7.274 | 0.93257 | 6.7835 | 10.6196 | 1.3615 | 14.4583 | 8.2772 | 1.0612 | 8.7837
7.9 | 14.2713 | 1.8065 | 25.781 | 8.2487 | 8.6127 | 7.4914 | 0.94828 | 7.104 | 11.2906 | 1.4292 | 16.1364 | 17.0404 | 2.157 | 36.7563 | 7.3585 | 0.93145 | 6.8541 | 10.7377 | 1.3592 | 14.5947 | 8.3711 | 1.0596 | 8.8703
8 | 14.4205 | 1.8026 | 25.9938 | 8.3424 | 8.6995 | 7.5774 | 0.94718 | 7.1772 | 11.4138 | 1.4267 | 16.2845 | 17.1055 | 2.1382 | 36.5747 | 7.4427 | 0.93034 | 6.9243 | 10.8554 | 1.3569 | 14.73 | 8.4646 | 1.0581 | 8.9563
8.1 | 14.569 | 1.7986 | 26.2044 | 8.4359 | 8.7858 | 7.6632 | 0.94607 | 7.2499 | 11.5366 | 1.4243 | 16.4313 | 17.1587 | 2.1184 | 36.348 | 7.5268 | 0.92923 | 6.9941 | 10.9727 | 1.3547 | 14.8642 | 8.5579 | 1.0565 | 9.0417
8.2 | 14.7168 | 1.7947 | 26.4126 | 8.5292 | 8.8716 | 7.7488 | 0.94497 | 7.3223 | 11.659 | 1.4218 | 16.577 | 17.2048 | 2.0981 | 36.0982 | 7.6106 | 0.92812 | 7.0635 | 11.0896 | 1.3524 | 14.9974 | 8.6509 | 1.055 | 9.1266
8.3 | 14.8638 | 1.7908 | 26.6184 | 8.6222 | 8.9569 | 7.8341 | 0.94387 | 7.3944 | 11.7808 | 1.4194 | 16.7214 | 17.2462 | 2.0779 | 35.8349 | 7.6942 | 0.92701 | 7.1326 | 11.206 | 1.3501 | 15.1295 | 8.7436 | 1.0534 | 9.2108
8.4 | 15.0101 | 1.7869 | 26.822 | 8.715 | 9.0417 | 7.9192 | 0.94277 | 7.466 | 11.9022 | 1.4169 | 16.8647 | 17.2839 | 2.0576 | 35.5635 | 7.7776 | 0.92591 | 7.2013 | 11.3221 | 1.3479 | 15.2606 | 8.836 | 1.0519 | 9.2945
8.5 | 15.1558 | 1.783 | 27.0232 | 8.8075 | 9.126 | 8.0042 | 0.94167 | 7.5373 | 12.0232 | 1.4145 | 17.0067 | 17.3188 | 2.0375 | 35.2873 | 7.8608 | 0.9248 | 7.2697 | 11.4376 | 1.3456 | 15.3906 | 8.9281 | 1.0504 | 9.3777
8.6 | 15.3007 | 1.7792 | 27.2222 | 8.8997 | 9.2099 | 8.0889 | 0.94057 | 7.6082 | 12.1437 | 1.4121 | 17.1476 | 17.3514 | 2.0176 | 35.0084 | 7.9438 | 0.9237 | 7.3376 | 11.5528 | 1.3434 | 15.5195 | 9.0199 | 1.0488 | 9.4603
8.7 | 15.4449 | 1.7753 | 27.419 | 8.9917 | 9.2932 | 8.1734 | 0.93947 | 7.6787 | 12.2637 | 1.4096 | 17.2873 | 17.3821 | 1.9979 | 34.7283 | 8.0266 | 0.92259 | 7.4053 | 11.6676 | 1.3411 | 15.6475 | 9.1114 | 1.0473 | 9.5423
8.8 | 15.5884 | 1.7714 | 27.6134 | 9.0835 | 9.376 | 8.2577 | 0.93838 | 7.7489 | 12.3834 | 1.4072 | 17.4259 | 17.411 | 1.9785 | 34.4482 | 8.1091 | 0.92149 | 7.4725 | 11.7819 | 1.3389 | 15.7743 | 9.2027 | 1.0458 | 9.6237
8.9 | 15.7312 | 1.7676 | 27.8057 | 9.175 | 9.4584 | 8.3418 | 0.93728 | 7.8187 | 12.5025 | 1.4048 | 17.5632 | 17.4385 | 1.9594 | 34.1688 | 8.1915 | 0.92039 | 7.5394 | 11.8959 | 1.3366 | 15.9002 | 9.2936 | 1.0442 | 9.7046
9 | 15.8733 | 1.7637 | 27.9958 | 9.2662 | 9.5403 | 8.4257 | 0.93619 | 7.8881 | 12.6212 | 1.4024 | 17.6995 | 17.4647 | 1.9405 | 33.8907 | 8.2736 | 0.91929 | 7.6059 | 12.0094 | 1.3344 | 16.025 | 9.3843 | 1.0427 | 9.785
9.1 | 16.0147 | 1.7599 | 28.1836 | 9.3572 | 9.6217 | 8.5094 | 0.9351 | 7.9572 | 12.7395 | 1.3999 | 17.8345 | 17.4898 | 1.922 | 33.6145 | 8.3556 | 0.9182 | 7.6721 | 12.1225 | 1.3321 | 16.1489 | 9.4747 | 1.0412 | 9.8648
9.2 | 16.1554 | 1.756 | 28.3693 | 9.448 | 9.7027 | 8.5929 | 0.93401 | 8.0259 | 12.8573 | 1.3975 | 17.9685 | 17.5138 | 1.9037 | 33.3404 | 8.4373 | 0.9171 | 7.7379 | 12.2352 | 1.3299 | 16.2717 | 9.5648 | 1.0396 | 9.944
9.3 | 16.2954 | 1.7522 | 28.5529 | 9.5385 | 9.7831 | 8.6762 | 0.93292 | 8.0942 | 12.9747 | 1.3951 | 18.1013 | 17.5368 | 1.8857 | 33.0687 | 8.5189 | 0.91601 | 7.8033 | 12.3475 | 1.3277 | 16.3935 | 9.6546 | 1.0381 | 10.0227
9.4 | 16.4348 | 1.7484 | 28.7343 | 9.6288 | 9.8631 | 8.7593 | 0.93184 | 8.1622 | 13.0916 | 1.3927 | 18.233 | 17.5589 | 1.868 | 32.7996 | 8.6002 | 0.91491 | 7.8684 | 12.4593 | 1.3255 | 16.5143 | 9.7441 | 1.0366 | 10.1009
9.5 | 16.5734 | 1.7446 | 28.9136 | 9.7188 | 9.9427 | 8.8421 | 0.93075 | 8.2298 | 13.2081 | 1.3903 | 18.3635 | 17.5803 | 1.8506 | 32.5334 | 8.6813 | 0.91382 | 7.9332 | 12.5708 | 1.3232 | 16.6342 | 9.8334 | 1.0351 | 10.1785
9.6 | 16.7114 | 1.7408 | 29.0907 | 9.8086 | 10.0217 | 8.9248 | 0.92967 | 8.2971 | 13.3241 | 1.3879 | 18.493 | 17.6009 | 1.8334 | 32.27 | 8.7622 | 0.91273 | 7.9976 | 12.6818 | 1.321 | 16.753 | 9.9224 | 1.0336 | 10.2556
9.7 | 16.8487 | 1.737 | 29.2658 | 9.8981 | 10.1003 | 9.0073 | 0.92858 | 8.364 | 13.4397 | 1.3855 | 18.6213 | 17.6208 | 1.8166 | 32.0097 | 8.8429 | 0.91164 | 8.0616 | 12.7925 | 1.3188 | 16.8709 | 10.0111 | 1.0321 | 10.3322
9.8 | 16.9853 | 1.7332 | 29.4388 | 9.9874 | 10.1785 | 9.0895 | 0.9275 | 8.4305 | 13.5549 | 1.3832 | 18.7486 | 17.6401 | 1.8 | 31.7524 | 8.9235 | 0.91056 | 8.1253 | 12.9027 | 1.3166 | 16.9878 | 10.0995 | 1.0306 | 10.4082
9.9 | 17.1212 | 1.7294 | 29.6098 | 10.0765 | 10.2561 | 9.1716 | 0.92642 | 8.4967 | 13.6697 | 1.3808 | 18.8747 | 17.6588 | 1.7837 | 31.4983 | 9.0038 | 0.90947 | 8.1887 | 13.0126 | 1.3144 | 17.1037 | 10.1876 | 1.0291 | 10.4837
10 | 17.2565 | 1.7256 | 29.7787 | 10.1653 | 10.3333 | 9.2534 | 0.92534 | 8.5626 | 13.784 | 1.3784 | 18.9998 | 17.6769 | 1.7677 | 31.2473 | 9.0839 | 0.90839 | 8.2517 | 13.122 | 1.3122 | 17.2187 | 10.2755 | 1.0276 | 10.5586
10.1 | 17.3448 | 1.7173 | 29.7863 | 10.2539 | 10.4101 | 9.3351 | 0.92426 | 8.6281 | 13.8978 | 1.376 | 19.1237 | 17.6945 | 1.7519 | 30.9994 | 9.1638 | 0.9073 | 8.3143 | 13.231 | 1.31 | 17.3327 | 10.3631 | 1.026 | 10.6331
10.2 | 17.3978 | 1.7057 | 29.6749 | 10.3422 | 10.4864 | 9.4165 | 0.92319 | 8.6932 | 14.0113 | 1.3737 | 19.2466 | 17.7115 | 1.7364 | 30.7548 | 9.2435 | 0.90622 | 8.3766 | 13.3397 | 1.3078 | 17.4457 | 10.4504 | 1.0246 | 10.707
10.3 | 17.44 | 1.6932 | 29.5294 | 10.4303 | 10.5622 | 9.4978 | 0.92211 | 8.758 | 14.1243 | 1.3713 | 19.3684 | 17.7281 | 1.7212 | 30.5132 | 9.323 | 0.90514 | 8.4386 | 13.4479 | 1.3056 | 17.5579 | 10.5374 | 1.0231 | 10.7804
10.4 | 17.4762 | 1.6804 | 29.3669 | 10.5181 | 10.6376 | 9.5788 | 0.92104 | 8.8225 | 14.2369 | 1.3689 | 19.4892 | 17.7443 | 1.7062 | 30.2749 | 9.4023 | 0.90406 | 8.5002 | 13.5557 | 1.3034 | 17.669 | 10.6242 | 1.0216 | 10.8533
10.5 | 17.5084 | 1.6675 | 29.1945 | 10.6058 | 10.7126 | 9.6597 | 0.91997 | 8.8866 | 14.349 | 1.3666 | 19.6089 | 17.76 | 1.6914 | 30.0397 | 9.4814 | 0.90299 | 8.5615 | 13.6632 | 1.3013 | 17.7793 | 10.7107 | 1.0201 | 10.9256
10.6 | 17.5376 | 1.6545 | 29.016 | 10.6931 | 10.7871 | 9.7403 | 0.9189 | 8.9503 | 14.4607 | 1.3642 | 19.7276 | 17.7753 | 1.6769 | 29.8076 | 9.5602 | 0.90191 | 8.6225 | 13.7702 | 1.2991 | 17.8885 | 10.7969 | 1.0186 | 10.9975
10.7 | 17.5647 | 1.6416 | 28.8335 | 10.7803 | 10.8611 | 9.8208 | 0.91783 | 9.0138 | 14.572 | 1.3619 | 19.8452 | 17.7902 | 1.6626 | 29.5786 | 9.6389 | 0.90084 | 8.6831 | 13.8769 | 1.2969 | 17.9969 | 10.8829 | 1.0171 | 11.0688
10.8 | 17.5899 | 1.6287 | 28.6486 | 10.8672 | 10.9347 | 9.901 | 0.91676 | 9.0768 | 14.6829 | 1.3595 | 19.9618 | 17.8047 | 1.6486 | 29.3527 | 9.7174 | 0.89976 | 8.7434 | 13.9831 | 1.2947 | 18.1044 | 10.9685 | 1.0156 | 11.1397
10.9 | 17.6136 | 1.6159 | 28.4623 | 10.9538 | 11.0079 | 9.9811 | 0.91569 | 9.1396 | 14.7934 | 1.3572 | 20.0774 | 17.8189 | 1.6348 | 29.1298 | 9.7957 | 0.89869 | 8.8033 | 14.089 | 1.2926 | 18.211 | 11.0539 | 1.0141 | 11.2101
11 | 17.636 | 1.6033 | 28.2753 | 11.0402 | 11.0806 | 10.0609 | 0.91463 | 9.202 | 14.9034 | 1.3549 | 20.1919 | 17.8328 | 1.6212 | 28.9099 | 9.8738 | 0.89762 | 8.863 | 14.1944 | 1.2904 | 18.3166 | 11.1391 | 1.0126 | 11.2799
11.1 | 17.6573 | 1.5907 | 28.0882 | 11.1264 | 11.1529 | 10.1406 | 0.91356 | 9.2641 | 15.013 | 1.3525 | 20.3054 | 17.8463 | 1.6078 | 28.6929 | 9.9517 | 0.89655 | 8.9222 | 14.2995 | 1.2882 | 18.4213 | 11.2239 | 1.0112 | 11.3492
11.2 | 17.6776 | 1.5784 | 27.9014 | 11.2124 | 11.2247 | 10.22 | 0.9125 | 9.3258 | 15.1222 | 1.3502 | 20.4179 | 17.8595 | 1.5946 | 28.4789 | 10.0294 | 0.89548 | 8.9812 | 14.4042 | 1.2861 | 18.5252 | 11.3085 | 1.0097 | 11.4181
11.3 | 17.697 | 1.5661 | 27.7152 | 11.2981 | 11.2962 | 10.2993 | 0.91144 | 9.3872 | 15.231 | 1.3479 | 20.5294 | 17.8725 | 1.5816 | 28.2677 | 10.1069 | 0.89442 | 9.0398 | 14.5085 | 1.2839 | 18.6281 | 11.3928 | 1.0082 | 11.4865
11.4 | 17.7156 | 1.554 | 27.5299 | 11.3836 | 11.3671 | 10.3783 | 0.91038 | 9.4482 | 15.3393 | 1.3456 | 20.6399 | 17.8851 | 1.5689 | 28.0593 | 10.1842 | 0.89335 | 9.0981 | 14.6125 | 1.2818 | 18.7302 | 11.4769 | 1.0067 | 11.5543
11.5 | 17.7335 | 1.542 | 27.3457 | 11.4688 | 11.4377 | 10.4572 | 0.90932 | 9.509 | 15.4473 | 1.3432 | 20.7494 | 17.8974 | 1.5563 | 27.8538 | 10.2614 | 0.89229 | 9.1561 | 14.716 | 1.2797 | 18.8314 | 11.5607 | 1.0053 | 11.6217
11.6 | 17.7507 | 1.5302 | 27.1627 | 11.5538 | 11.5078 | 10.5359 | 0.90827 | 9.5694 | 15.5548 | 1.3409 | 20.8579 | 17.9095 | 1.5439 | 27.651 | 10.3383 | 0.89123 | 9.2138 | 14.8192 | 1.2775 | 18.9317 | 11.6442 | 1.0038 | 11.6886
11.7 | 17.7673 | 1.5186 | 26.981 | 11.6386 | 11.5775 | 10.6144 | 0.90721 | 9.6295 | 15.6619 | 1.3386 | 20.9655 | 17.9214 | 1.5317 | 27.4509 | 10.415 | 0.89017 | 9.2711 | 14.9219 | 1.2754 | 19.0311 | 11.7275 | 1.0023 | 11.755
11.8 | 17.7834 | 1.5071 | 26.8008 | 11.7231 | 11.6468 | 10.6926 | 0.90616 | 9.6892 | 15.7686 | 1.3363 | 21.0721 | 17.933 | 1.5197 | 27.2535 | 10.4915 | 0.88911 | 9.3281 | 15.0243 | 1.2732 | 19.1297 | 11.8105 | 1.0009 | 11.821
11.9 | 17.799 | 1.4957 | 26.6221 | 11.8075 | 11.7156 | 10.7707 | 0.9051 | 9.7486 | 15.875 | 1.334 | 21.1777 | 17.9443 | 1.5079 | 27.0587 | 10.5678 | 0.88805 | 9.3848 | 15.1263 | 1.2711 | 19.2274 | 11.8906 | 0.99921 | 11.8813
12 | 17.8141 | 1.4845 | 26.445 | 11.8915 | 11.7841 | 10.8486 | 0.90405 | 9.8077 | 15.9809 | 1.3317 | 21.2823 | 17.9554 | 1.4963 | 26.8665 | 10.644 | 0.887 | 9.4412 | 15.228 | 1.269 | 19.3243 | 11.9365 | 0.99471 | 11.8734
12.1 | 17.8287 | 1.4734 | 26.2696 | 11.9754 | 11.8521 | 10.9263 | 0.903 | 9.8665 | 16.0863 | 1.3295 | 21.386 | 17.9663 | 1.4848 | 26.6768 | 10.7199 | 0.88594 | 9.4972 | 15.3292 | 1.2669 | 19.4203 | 11.9685 | 0.98913 | 11.8385
12.2 | 17.8429 | 1.4625 | 26.0958 | 12.059 | 11.9197 | 11.0038 | 0.90195 | 9.9249 | 16.1914 | 1.3272 | 21.4887 | 17.977 | 1.4735 | 26.4897 | 10.7957 | 0.88489 | 9.553 | 15.4301 | 1.2648 | 19.5155 | 11.9947 | 0.98318 | 11.793
12.3 | 17.8567 | 1.4518 | 25.9237 | 12.1424 | 11.9869 | 11.0811 | 0.90091 | 9.9831 | 16.2961 | 1.3249 | 21.5905 | 17.9875 | 1.4624 | 26.3049 | 10.8712 | 0.88384 | 9.6084 | 15.5306 | 1.2627 | 19.6098 | 12.0175 | 0.97704 | 11.7415
12.4 | 17.8702 | 1.4411 | 25.7534 | 12.2256 | 12.0536 | 11.1583 | 0.89986 | 10.0409 | 16.4004 | 1.3226 | 21.6914 | 17.9978 | 1.4514 | 26.1226 | 10.9466 | 0.88279 | 9.6635 | 15.6308 | 1.2605 | 19.7033 | 12.0379 | 0.9708 | 11.6865
12.5 | 17.8832 | 1.4307 | 25.5848 | 12.3085 | 12.12 | 11.2352 | 0.89882 | 10.0984 | 16.5043 | 1.3203 | 21.7913 | 18.0079 | 1.4406 | 25.9427 | 11.0218 | 0.88174 | 9.7183 | 15.7305 | 1.2584 | 19.796 | 12.0566 | 0.96453 | 11.6289
12.6 | 17.896 | 1.4203 | 25.418 | 12.3912 | 12.1859 | 11.3119 | 0.89777 | 10.1555 | 16.6078 | 1.3181 | 21.8903 | 18.0178 | 1.43 | 25.7651 | 11.0967 | 0.88069 | 9.7728 | 15.8299 | 1.2563 | 19.8878 | 12.0738 | 0.95824 | 11.5697
12.7 | 17.9084 | 1.4101 | 25.2529 | 12.4737 | 12.2515 | 11.3885 | 0.89673 | 10.2124 | 16.7109 | 1.3158 | 21.9884 | 18.0275 | 1.4195 | 25.5898 | 11.1715 | 0.87965 | 9.827 | 15.929 | 1.2542 | 19.9789 | 12.09 | 0.95197 | 11.5092
12.8 | 17.9206 | 1.4 | 25.0896 | 12.556 | 12.3166 | 11.4648 | 0.89569 | 10.2689 | 16.8135 | 1.3136 | 22.0856 | 18.037 | 1.4091 | 25.4168 | 11.2461 | 0.8786 | 9.8809 | 16.0276 | 1.2522 | 20.0691 | 12.1051 | 0.94571 | 11.448
12.9 | 17.9324 | 1.3901 | 24.928 | 12.638 | 12.3813 | 11.541 | 0.89465 | 10.3252 | 16.9158 | 1.3113 | 22.1818 | 18.0464 | 1.3989 | 25.246 | 11.3206 | 0.87756 | 9.9345 | 16.1259 | 1.2501 | 20.1585 | 12.1195 | 0.9395 | 11.3862
13 | 17.944 | 1.3803 | 24.7682 | 12.7198 | 12.4457 | 11.617 | 0.89361 | 10.3811 | 17.0177 | 1.3091 | 22.2772 | 18.0556 | 1.3889 | 25.0773 | 11.3948 | 0.87652 | 9.9877 | 16.2238 | 1.248 | 20.2471 | 12.1332 | 0.93332 | 11.3241
13.1 | 17.9553 | 1.3706 | 24.6101 | 12.8014 | 12.5096 | 11.6928 | 0.89258 | 10.4367 | 17.1193 | 1.3068 | 22.3717 | 18.0647 | 1.379 | 24.9108 | 11.4688 | 0.87548 | 10.0407 | 16.3214 | 1.2459 | 20.3349 | 12.1462 | 0.92719 | 11.2618
13.2 | 17.9663 | 1.3611 | 24.4537 | 12.8827 | 12.5731 | 11.7684 | 0.89154 | 10.492 | 17.2204 | 1.3046 | 22.4652 | 18.0735 | 1.3692 | 24.7464 | 11.5426 | 0.87444 | 10.0934 | 16.4186 | 1.2438 | 20.4219 | 12.1587 | 0.92111 | 11.1995
13.3 | 17.9772 | 1.3517 | 24.2991 | 12.9639 | 12.6362 | 11.8438 | 0.89051 | 10.547 | 17.3211 | 1.3023 | 22.5579 | 18.0823 | 1.3596 | 24.5841 | 11.6163 | 0.8734 | 10.1457 | 16.5154 | 1.2418 | 20.5082 | 12.1707 | 0.91509 | 11.1372
13.4 | 17.9877 | 1.3424 | 24.1462 | 13.0448 | 12.699 | 11.919 | 0.88948 | 10.6017 | 17.4214 | 1.3001 | 22.6498 | 18.0908 | 1.3501 | 24.4238 | 11.6898 | 0.87237 | 10.1978 | 16.6119 | 1.2397 | 20.5936 | 12.1822 | 0.90912 | 11.0751
13.5 | 17.9981 | 1.3332 | 23.9949 | 13.1255 | 12.7613 | 11.994 | 0.88845 | 10.6561 | 17.5214 | 1.2979 | 22.7407 | 18.0993 | 1.3407 | 24.2655 | 11.763 | 0.87133 | 10.2495 | 16.697 | 1.2368 | 20.6512 | 12.1933 | 0.90321 | 11.0131
13.6 | 18.0083 | 1.3241 | 23.8454 | 13.2059 | 12.8233 | 12.0689 | 0.88742 | 10.7102 | 17.6208 | 1.2956 | 22.8303 | 18.1076 | 1.3314 | 24.1092 | 11.8361 | 0.8703 | 10.301 | 16.7415 | 1.231 | 20.6088 | 12.2041 | 0.89736 | 10.9514
13.7 | 18.0182 | 1.3152 | 23.6975 | 13.2862 | 12.8849 | 12.1435 | 0.88639 | 10.7639 | 17.6788 | 1.2904 | 22.8132 | 18.1157 | 1.3223 | 23.9548 | 11.909 | 0.86927 | 10.3522 | 16.7741 | 1.2244 | 20.5381 | 12.2144 | 0.89156 | 10.89
13.8 | 18.0279 | 1.3064 | 23.5512 | 13.3662 | 12.946 | 12.218 | 0.88536 | 10.8174 | 17.7157 | 1.2837 | 22.7425 | 18.1238 | 1.3133 | 23.8023 | 11.9817 | 0.86824 | 10.403 | 16.8013 | 1.2175 | 20.4553 | 12.2245 | 0.88583 | 10.8289
13.9 | 18.0375 | 1.2977 | 23.4065 | 13.446 | 13.0068 | 12.2923 | 0.88434 | 10.8706 | 17.7453 | 1.2766 | 22.6545 | 18.1317 | 1.3044 | 23.6516 | 12.0543 | 0.86721 | 10.4536 | 16.8251 | 1.2104 | 20.3656 | 12.2342 | 0.88016 | 10.7681
14 | 18.0469 | 1.2891 | 23.2635 | 13.5256 | 13.0672 | 12.3664 | 0.88332 | 10.9234 | 17.7709 | 1.2693 | 22.5574 | 18.1395 | 1.2957 | 23.5028 | 12.1266 | 0.86619 | 10.5039 | 16.8465 | 1.2033 | 20.2716 | 12.2437 | 0.87455 | 10.7078
14.1 | 18.0561 | 1.2806 | 23.1221 | 13.6049 | 13.1273 | 12.4403 | 0.88229 | 10.976 | 17.7936 | 1.262 | 22.4549 | 18.1471 | 1.287 | 23.3559 | 12.1988 | 0.86516 | 10.5539 | 16.8661 | 1.1962 | 20.1748 | 12.2529 | 0.869 | 10.6478
14.2 | 18.0651 | 1.2722 | 22.9822 | 13.6841 | 13.1869 | 12.5141 | 0.88127 | 11.0283 | 17.8144 | 1.2545 | 22.3488 | 18.1546 | 1.2785 | 23.2106 | 12.2707 | 0.86414 | 10.6036 | 16.8843 | 1.189 | 20.0761 | 12.2619 | 0.86351 | 10.5883
14.3 | 18.0739 | 1.2639 | 22.8438 | 13.763 | 13.2462 | 12.5876 | 0.88025 | 11.0803 | 17.8336 | 1.2471 | 22.2404 | 18.1621 | 1.2701 | 23.0672 | 12.3425 | 0.86311 | 10.653 | 16.9014 | 1.1819 | 19.9761 | 12.2706 | 0.85809 | 10.5293
14.4 | 18.0826 | 1.2557 | 22.707 | 13.8417 | 13.3051 | 12.661 | 0.87923 | 11.132 | 17.8515 | 1.2397 | 22.1304 | 18.1694 | 1.2618 | 22.9254 | 12.4141 | 0.86209 | 10.7021 | 16.9175 | 1.1748 | 19.8752 | 12.2791 | 0.85272 | 10.4706
14.5 | 18.0912 | 1.2477 | 22.5717 | 13.9202 | 13.3636 | 12.7342 | 0.87822 | 11.1834 | 17.8684 | 1.2323 | 22.0194 | 18.1765 | 1.2536 | 22.7853 | 12.4856 | 0.86107 | 10.751 | 16.9329 | 1.1678 | 19.7739 | 12.2874 | 0.84741 | 10.4125
14.6 | 18.0996 | 1.2397 | 22.4379 | 13.9985 | 13.4217 | 12.8072 | 0.8772 | 11.2345 | 17.8844 | 1.225 | 21.9077 | 18.1836 | 1.2455 | 22.6469 | 12.5568 | 0.86006 | 10.7995 | 16.9474 | 1.1608 | 19.6723 | 12.2955 | 0.84216 | 10.3548
14.7 | 18.1078 | 1.2318 | 22.3056 | 14.0765 | 13.4795 | 12.88 | 0.87619 | 11.2853 | 17.8996 | 1.2177 | 21.7957 | 18.1906 | 1.2375 | 22.5101 | 12.6279 | 0.85904 | 10.8478 | 16.9614 | 1.1538 | 19.5706 | 12.3034 | 0.83697 | 10.2976
14.8 | 18.1159 | 1.224 | 22.1747 | 14.1544 | 13.5369 | 12.9526 | 0.87518 | 11.3358 | 17.9142 | 1.2104 | 21.6836 | 18.1975 | 1.2296 | 22.3749 | 12.6987 | 0.85802 | 10.8958 | 16.9747 | 1.1469 | 19.469 | 12.3112 | 0.83183 | 10.2409
14.9 | 18.1239 | 1.2164 | 22.0452 | 14.232 | 13.5939 | 13.0251 | 0.87417 | 11.3861 | 17.9281 | 1.2032 | 21.5715 | 18.2043 | 1.2218 | 22.2413 | 12.7694 | 0.85701 | 10.9435 | 16.9876 | 1.1401 | 19.3677 | 12.3187 | 0.82676 | 10.1846
15 | 18.1317 | 1.2088 | 21.9172 | 14.3094 | 13.6506 | 13.0973 | 0.87316 | 11.436 | 17.9415 | 1.1961 | 21.4597 | 18.2109 | 1.2141 | 22.1092 | 12.8399 | 0.856 | 10.991 | 17 | 1.1333 | 19.2667 | 12.3261 | 0.82174 | 10.1288
15.1 | 18.1394 | 1.2013 | 21.7906 | 14.3866 | 13.7069 | 13.1694 | 0.87215 | 11.4857 | 17.9543 | 1.189 | 21.3482 | 18.2175 | 1.2065 | 21.9787 | 12.9103 | 0.85499 | 11.0381 | 17.012 | 1.1266 | 19.166 | 12.3333 | 0.81678 | 10.0736
15.2 | 18.147 | 1.1939 | 21.6653 | 14.4636 | 13.7629 | 13.2414 | 0.87114 | 11.5351 | 17.9668 | 1.182 | 21.2372 | 18.224 | 1.1989 | 21.8496 | 12.9804 | 0.85398 | 11.085 | 17.0235 | 1.12 | 19.0659 | 12.3404 | 0.81187 | 10.0188
15.3 | 18.1544 | 1.1866 | 21.5414 | 14.5404 | 13.8184 | 13.3131 | 0.87014 | 11.5842 | 17.9788 | 1.1751 | 21.1266 | 18.2304 | 1.1915 | 21.7221 | 13.0504 | 0.85297 | 11.1316 | 17.0348 | 1.1134 | 18.9662 | 12.3473 | 0.80701 | 9.9645
15.4 | 18.1618 | 1.1793 | 21.4188 | 14.6169 | 13.8737 | 13.3846 | 0.86913 | 11.633 | 17.9904 | 1.1682 | 21.0166 | 18.2367 | 1.1842 | 21.5959 | 13.1202 | 0.85196 | 11.1779 | 17.0456 | 1.1069 | 18.8671 | 12.3541 | 0.80222 | 9.9107
15.5 | 18.169 | 1.1722 | 21.2975 | 14.6933 | 13.9285 | 13.456 | 0.86813 | 11.6815 | 18.0017 | 1.1614 | 20.9072 | 18.2429 | 1.177 | 21.4712 | 13.1898 | 0.85096 | 11.224 | 17.0562 | 1.1004 | 18.7686 | 12.3608 | 0.79747 | 9.8573
15.6 | 18.1761 | 1.1651 | 21.1775 | 14.7694 | 13.983 | 13.5272 | 0.86713 | 11.7298 | 18.0127 | 1.1547 | 20.7985 | 18.2491 | 1.1698 | 21.3479 | 13.2593 | 0.84995 | 11.2697 | 17.0665 | 1.094 | 18.6708 | 12.3673 | 0.79278 | 9.8045
15.7 | 18.1831 | 1.1582 | 21.0588 | 14.8453 | 14.0372 | 13.5982 | 0.86613 | 11.7778 | 18.0233 | 1.148 | 20.6905 | 18.2551 | 1.1627 | 21.226 | 13.3285 | 0.84895 | 11.3153 | 17.0765 | 1.0877 | 18.5736 | 12.3737 | 0.78813 | 9.7521
15.8 | 18.1899 | 1.1513 | 20.9414 | 14.921 | 14.091 | 13.6691 | 0.86513 | 11.8255 | 18.0337 | 1.1414 | 20.5832 | 18.2611 | 1.1558 | 21.1055 | 13.3976 | 0.84795 | 11.3605 | 17.0862 | 1.0814 | 18.4771 | 12.38 | 0.78354 | 9.7003
15.9 | 18.1967 | 1.1444 | 20.8252 | 14.9965 | 14.1444 | 13.7397 | 0.86413 | 11.8729 | 18.0438 | 1.1348 | 20.4766 | 18.2669 | 1.1489 | 20.9862 | 13.4665 | 0.84695 | 11.4055 | 17.0957 | 1.0752 | 18.3814 | 12.3862 | 0.779 | 9.6489
16 | 18.2034 | 1.1377 | 20.7103 | 15.0718 | 14.1975 | 13.8102 | 0.86314 | 11.9201 | 18.0536 | 1.1284 | 20.3709 | 18.2727 | 1.142 | 20.8683 | 13.5352 | 0.84595 | 11.4502 | 17.105 | 1.0691 | 18.2863 | 12.3922 | 0.77451 | 9.5979
16.1 | 18.21 | 1.1311 | 20.5965 | 15.1469 | 14.2503 | 13.8805 | 0.86214 | 11.967 | 18.0633 | 1.1219 | 20.2659 | 18.2785 | 1.1353 | 20.7517 | 13.6038 | 0.84496 | 11.4946 | 17.114 | 1.063 | 18.1919 | 12.3982 | 0.77007 | 9.5475
16.2 | 18.2165 | 1.1245 | 20.484 | 15.2218 | 14.3027 | 13.9506 | 0.86115 | 12.0136 | 18.0726 | 1.1156 | 20.1617 | 18.2841 | 1.1286 | 20.6364 | 13.6722 | 0.84396 | 11.5388 | 17.1229 | 1.057 | 18.0983 | 12.404 | 0.76568 | 9.4975
16.3 | 18.2229 | 1.118 | 20.3726 | 15.2965 | 14.3548 | 14.0206 | 0.86016 | 12.0599 | 18.0818 | 1.1093 | 20.0583 | 18.2897 | 1.1221 | 20.5223 | 13.7404 | 0.84297 | 11.5827 | 17.1315 | 1.051 | 18.0055 | 12.4097 | 0.76133 | 9.448
16.4 | 18.2292 | 1.1115 | 20.2624 | 15.371 | 14.4065 | 14.0904 | 0.85917 | 12.106 | 18.0907 | 1.1031 | 19.9557 | 18.2952 | 1.1156 | 20.4095 | 13.8084 | 0.84198 | 11.6263 | 17.14 | 1.0451 | 17.9133 | 12.4154 | 0.75704 | 9.3989
16.5 | 18.2354 | 1.1052 | 20.1533 | 15.4452 | 14.4579 | 14.16 | 0.85818 | 12.1518 | 18.0995 | 1.0969 | 19.854 | 18.3007 | 1.1091 | 20.2978 | 13.8763 | 0.84098 | 11.6697 | 17.1482 | 1.0393 | 17.822 | 12.4209 | 0.75278 | 9.3503
16.6 | 18.2415 | 1.0989 | 20.0453 | 15.5193 | 14.5089 | 14.2294 | 0.85719 | 12.1974 | 18.108 | 1.0908 | 19.7531 | 18.306 | 1.1028 | 20.1874 | 13.9439 | 0.84 | 11.7128 | 17.1563 | 1.0335 | 17.7313 | 12.4264 | 0.74858 | 9.3021
16.7 | 18.2476 | 1.0927 | 19.9385 | 15.5931 | 14.5596 | 14.2987 | 0.85621 | 12.2426 | 18.1164 | 1.0848 | 19.653 | 18.3113 | 1.0965 | 20.0781 | 14.0114 | 0.83901 | 11.7557 | 17.1643 | 1.0278 | 17.6415 | 12.4318 | 0.74442 | 9.2544
16.8 | 18.2535 | 1.0865 | 19.8328 | 15.6668 | 14.61 | 14.3677 | 0.85522 | 12.2876 | 18.1246 | 1.0788 | 19.5537 | 18.3165 | 1.0903 | 19.97 | 14.0788 | 0.83802 | 11.7983 | 17.1721 | 1.0221 | 17.5524 | 12.437 | 0.7403 | 9.2071
16.9 | 18.2594 | 1.0804 | 19.7281 | 15.7402 | 14.66 | 14.4367 | 0.85424 | 12.3324 | 18.1327 | 1.0729 | 19.4553 | 18.3217 | 1.0841 | 19.863 | 14.1459 | 0.83704 | 11.8407 | 17.1797 | 1.0165 | 17.464 | 12.4422 | 0.73623 | 9.1603
17 | 18.2652 | 1.0744 | 19.6245 | 15.8135 | 14.7097 | 14.5054 | 0.85326 | 12.3768 | 18.1406 | 1.0671 | 19.3577 | 18.3268 | 1.078 | 19.7572 | 14.2129 | 0.83605 | 11.8828 | 17.1872 | 1.011 | 17.3764 | 12.4474 | 0.7322 | 9.1139
17.1 | 18.2709 | 1.0685 | 19.5219 | 15.8865 | 14.7591 | 14.574 | 0.85228 | 12.4211 | 18.1483 | 1.0613 | 19.2609 | 18.3319 | 1.072 | 19.6525 | 14.2797 | 0.83507 | 11.9246 | 17.1945 | 1.0055 | 17.2895 | 12.4524 | 0.72821 | 9.0679
17.2 | 18.2765 | 1.0626 | 19.4204 | 15.9593 | 14.8082 | 14.6424 | 0.8513 | 12.465 | 18.1559 | 1.0556 | 19.165 | 18.3368 | 1.0661 | 19.5488 | 14.3464 | 0.83409 | 11.9662 | 17.2017 | 1.0001 | 17.2034 | 12.4573 | 0.72426 | 9.0224
17.3 | 18.2821 | 1.0568 | 19.3199 | 16.032 | 14.8569 | 14.7106 | 0.85032 | 12.5087 | 18.1634 | 1.0499 | 19.0698 | 18.3418 | 1.0602 | 19.4462 | 14.4128 | 0.83311 | 12.0075 | 17.2088 | 0.99473 | 17.118 | 12.4622 | 0.72036 | 8.9773
17.4 | 18.2876 | 1.051 | 19.2204 | 16.1044 | 14.9053 | 14.7786 | 0.84935 | 12.5522 | 18.1707 | 1.0443 | 18.9755 | 18.3466 | 1.0544 | 19.3447 | 14.4791 | 0.83213 | 12.0486 | 17.2157 | 0.98941 | 17.0334 | 12.467 | 0.7165 | 8.9326
17.5 | 18.293 | 1.0453 | 19.1219 | 16.1766 | 14.9533 | 14.8465 | 0.84837 | 12.5954 | 18.1779 | 1.0387 | 18.882 | 18.3514 | 1.0487 | 19.2442 | 14.5453 | 0.83116 | 12.0894 | 17.2226 | 0.98415 | 16.9495 | 12.4718 | 0.71267 | 8.8883
17.6 | 18.2983 | 1.0397 | 19.0244 | 16.2487 | 15.0011 | 14.9142 | 0.8474 | 12.6383 | 18.185 | 1.0332 | 18.7893 | 18.3562 | 1.043 | 19.1448 | 14.6112 | 0.83018 | 12.13 | 17.2293 | 0.97894 | 16.8663 | 12.4764 | 0.70889 | 8.8444
17.7 | 18.3036 | 1.0341 | 18.9278 | 16.3205 | 15.0485 | 14.9817 | 0.84643 | 12.681 | 18.1919 | 1.0278 | 18.6974 | 18.3608 | 1.0373 | 19.0464 | 14.677 | 0.82921 | 12.1703 | 17.2359 | 0.97378 | 16.7839 | 12.481 | 0.70514 | 8.8009
17.8 | 18.3088 | 1.0286 | 18.8322 | 16.3921 | 15.0956 | 15.0491 | 0.84546 | 12.7234 | 18.1987 | 1.0224 | 18.6063 | 18.3655 | 1.0318 | 18.9489 | 14.7426 | 0.82824 | 12.2104 | 17.2423 | 0.96867 | 16.7022 | 12.4856 | 0.70144 | 8.7578
17.9 | 18.314 | 1.0231 | 18.7375 | 16.4636 | 15.1424 | 15.1163 | 0.84449 | 12.7656 | 18.2054 | 1.0171 | 18.516 | 18.37 | 1.0263 | 18.8524 | 14.8081 | 0.82727 | 12.2503 | 17.2487 | 0.96362 | 16.6211 | 12.49 | 0.69777 | 8.7151
18 | 18.3191 | 1.0177 | 18.6438 | 16.5348 | 15.1888 | 15.1834 | 0.84352 | 12.8075 | 18.212 | 1.0118 | 18.4265 | 18.3746 | 1.0208 | 18.757 | 14.8734 | 0.8263 | 12.2899 | 17.255 | 0.95861 | 16.5408 | 12.4945 | 0.69414 | 8.6728
18.1 | 18.3241 | 1.0124 | 18.5509 | 16.6058 | 15.235 | 15.2502 | 0.84255 | 12.8491 | 18.2185 | 1.0065 | 18.3378 | 18.379 | 1.0154 | 18.6624 | 14.9385 | 0.82533 | 12.3292 | 17.2612 | 0.95366 | 16.4612 | 12.4988 | 0.69054 | 8.6309
18.2 | 18.329 | 1.0071 | 18.459 | 16.6767 | 15.2808 | 15.3169 | 0.84159 | 12.8906 | 18.2249 | 1.0014 | 18.2498 | 18.3835 | 1.0101 | 18.5688 | 15.0035 | 0.82437 | 12.3683 | 17.2673 | 0.94875 | 16.3823 | 12.5031 | 0.68698 | 8.5894
18.3 | 18.3339 | 1.0019 | 18.3679 | 16.7473 | 15.3264 | 15.3834 | 0.84063 | 12.9317 | 18.2312 | 0.99624 | 18.1626 | 18.3878 | 1.0048 | 18.4761 | 15.0683 | 0.8234 | 12.4072 | 17.2732 | 0.94389 | 16.3041 | 12.5073 | 0.68346 | 8.5482
18.4 | 18.3388 | 0.99667 | 18.2777 | 16.8178 | 15.3716 | 15.4498 | 0.83966 | 12.9726 | 18.2374 | 0.99116 | 18.0762 | 18.3922 | 0.99957 | 18.3843 | 15.1329 | 0.82244 | 12.4459 | 17.2791 | 0.93908 | 16.2265 | 12.5115 | 0.67997 | 8.5074
18.5 | 18.3435 | 0.99154 | 18.1884 | 16.888 | 15.4165 | 15.516 | 0.8387 | 13.0133 | 18.2435 | 0.98613 | 17.9905 | 18.3964 | 0.9944 | 18.2935 | 15.1973 | 0.82148 | 12.4842 | 17.2849 | 0.93432 | 16.1496 | 12.5156 | 0.67652 | 8.467
18.6 | 18.3483 | 0.98647 | 18.0999 | 16.9581 | 15.4611 | 15.582 | 0.83774 | 13.0538 | 18.2495 | 0.98115 | 17.9055 | 18.4007 | 0.98928 | 18.2035 | 15.2616 | 0.82052 | 12.5224 | 17.2906 | 0.9296 | 16.0734 | 12.5197 | 0.6731 | 8.427
18.7 | 18.3529 | 0.98144 | 18.0123 | 17.0279 | 15.5054 | 15.6479 | 0.83679 | 13.0939 | 18.2554 | 0.97622 | 17.8213 | 18.4048 | 0.98422 | 18.1143 | 15.3257 | 0.81956 | 12.5603 | 17.2963 | 0.92493 | 15.9979 | 12.5237 | 0.66971 | 8.3873
18.8 | 18.3575 | 0.97646 | 17.9255 | 17.0976 | 15.5494 | 15.7136 | 0.83583 | 13.1339 | 18.2612 | 0.97134 | 17.7378 | 18.409 | 0.9792 | 18.0261 | 15.3897 | 0.8186 | 12.598 | 17.3018 | 0.92031 | 15.923 | 12.5276 | 0.66636 | 8.3479
18.9 | 18.3621 | 0.97154 | 17.8395 | 17.1671 | 15.5931 | 15.7791 | 0.83487 | 13.1736 | 18.2669 | 0.9665 | 17.6551 | 18.4131 | 0.97424 | 17.9387 | 15.4535 | 0.81764 | 12.6355 | 17.3073 | 0.91573 | 15.8488 | 12.5315 | 0.66304 | 8.3089
19 | 18.3666 | 0.96666 | 17.7543 | 17.2364 | 15.6364 | 15.8445 | 0.83392 | 13.2131 | 18.2726 | 0.96172 | 17.573 | 18.4171 | 0.96932 | 17.8521 | 15.5171 | 0.81669 | 12.6727 | 17.3127 | 0.91119 | 15.7752 | 12.5354 | 0.65976 | 8.2703
19.1 | 18.371 | 0.96183 | 17.6699 | 17.3055 | 15.6795 | 15.9097 | 0.83297 | 13.2523 | 18.2782 | 0.95697 | 17.4917 | 18.4211 | 0.96446 | 17.7664 | 15.5806 | 0.81574 | 12.7097 | 17.318 | 0.9067 | 15.7022 | 12.5392 | 0.6565 | 8.232
19.2 | 18.3754 | 0.95705 | 17.5863 | 17.3744 | 15.7223 | 15.9748 | 0.83202 | 13.2913 | 18.2837 | 0.95227 | 17.4111 | 18.4251 | 0.95964 | 17.6814 | 15.6439 | 0.81479 | 12.7464 | 17.3232 | 0.90225 | 15.6299 | 12.5429 | 0.65328 | 8.194
19.3 | 18.3798 | 0.95232 | 17.5035 | 17.4431 | 15.7648 | 16.0396 | 0.83107 | 13.33 | 18.2891 | 0.94762 | 17.3311 | 18.429 | 0.95487 | 17.5973 | 15.707 | 0.81384 | 12.7829 | 17.3284 | 0.89784 | 15.5582 | 12.5466 | 0.65009 | 8.1564
19.4 | 18.3841 | 0.94763 | 17.4214 | 17.5116 | 15.807 | 16.1044 | 0.83012 | 13.3686 | 18.2944 | 0.94301 | 17.2519 | 18.4328 | 0.95015 | 17.5139 | 15.77 | 0.81289 | 12.8192 | 17.3335 | 0.89348 | 15.4871 | 12.5503 | 0.64692 | 8.1191
19.5 | 18.3883 | 0.94299 | 17.3401 | 17.5799 | 15.8489 | 16.1689 | 0.82917 | 13.4068 | 18.2997 | 0.93845 | 17.1733 | 18.4367 | 0.94547 | 17.4314 | 15.8328 | 0.81194 | 12.8553 | 17.3385 | 0.88915 | 15.4166 | 12.5539 | 0.64379 | 8.0821
19.6 | 18.3925 | 0.9384 | 17.2595 | 17.6481 | 15.8905 | 16.2333 | 0.82823 | 13.4449 | 18.3049 | 0.93392 | 17.0954 | 18.4405 | 0.94084 | 17.3496 | 15.8955 | 0.81099 | 12.8912 | 17.3435 | 0.88487 | 15.3467 | 12.5575 | 0.64069 | 8.0454
19.7 | 18.3967 | 0.93384 | 17.1796 | 17.716 | 15.9319 | 16.2975 | 0.82729 | 13.4827 | 18.31 | 0.92944 | 17.0181 | 18.4442 | 0.93626 | 17.2685 | 15.958 | 0.81005 | 12.9268 | 17.3484 | 0.88063 | 15.2774 | 12.561 | 0.63762 | 8.0091
19.8 | 18.4008 | 0.92933 | 17.1005 | 17.7838 | 15.9729 | 16.3616 | 0.82634 | 13.5203 | 18.3151 | 0.92501 | 16.9416 | 18.4479 | 0.93171 | 17.1882 | 16.0203 | 0.80911 | 12.9622 | 17.3532 | 0.87642 | 15.2088 | 12.5645 | 0.63457 | 7.9731
19.9 | 18.4049 | 0.92487 | 17.0221 | 17.8514 | 16.0136 | 16.4255 | 0.8254 | 13.5576 | 18.3201 | 0.92061 | 16.8656 | 18.4516 | 0.92722 | 17.1087 | 16.0736 | 0.80772 | 12.9829 | 17.358 | 0.87226 | 15.1406 | 12.568 | 0.63156 | 7.9374
20 | 18.4089 | 0.92045 | 16.9444 | 17.9188 | 16.0541 | 16.4892 | 0.82446 | 13.5948 | 18.325 | 0.91625 | 16.7903 | 18.4553 | 0.92276 | 17.0298 | 16.1012 | 0.80506 | 12.9625 | 17.3627 | 0.86813 | 15.0731 | 12.5714 | 0.62857 | 7.902
20.1 | 18.4129 | 0.91606 | 16.8674 | 17.9829 | 16.0888 | 16.5528 | 0.82352 | 13.6317 | 18.3299 | 0.91194 | 16.7157 | 18.4589 | 0.91835 | 16.9517 | 16.1217 | 0.80207 | 12.9308 | 17.3673 | 0.86405 | 15.0062 | 12.5747 | 0.62561 | 7.8669
20.2 | 18.4168 | 0.91172 | 16.7911 | 18.0163 | 16.0687 | 16.6163 | 0.82259 | 13.6683 | 18.3347 | 0.90766 | 16.6417 | 18.4624 | 0.91398 | 16.8743 | 16.1388 | 0.79895 | 12.8941 | 17.3719 | 0.86 | 14.9398 | 12.5781 | 0.62268 | 7.8321
20.3 | 18.4207 | 0.90743 | 16.7154 | 18.0393 | 16.0304 | 16.6795 | 0.82165 | 13.7048 | 18.3395 | 0.90342 | 16.5683 | 18.4659 | 0.90965 | 16.7976 | 16.1537 | 0.79575 | 12.8544 | 17.3764 | 0.85598 | 14.8739 | 12.5814 | 0.61977 | 7.7976
20.4 | 18.4246 | 0.90317 | 16.6405 | 18.0581 | 15.9851 | 16.7427 | 0.82072 | 13.741 | 18.3441 | 0.89922 | 16.4955 | 18.4694 | 0.90536 | 16.7216 | 16.1673 | 0.79251 | 12.8128 | 17.3809 | 0.85201 | 14.8086 | 12.5846 | 0.61689 | 7.7634
20.5 | 18.4284 | 0.89895 | 16.5661 | 18.0744 | 15.9359 | 16.8056 | 0.81979 | 13.777 | 18.3488 | 0.89506 | 16.4233 | 18.4729 | 0.90112 | 16.6462 | 16.1797 | 0.78925 | 12.7698 | 17.3853 | 0.84806 | 14.7439 | 12.5878 | 0.61404 | 7.7295
20.6 | 18.4322 | 0.89477 | 16.4925 | 18.0891 | 15.8842 | 16.8684 | 0.81885 | 13.8127 | 18.3533 | 0.89094 | 16.3517 | 18.4763 | 0.89691 | 16.5716 | 16.1912 | 0.78598 | 12.7259 | 17.3897 | 0.84416 | 14.6797 | 12.591 | 0.61121 | 7.6958
20.7 | 18.4359 | 0.89062 | 16.4195 | 18.1025 | 15.8309 | 16.931 | 0.81792 | 13.8483 | 18.3579 | 0.88685 | 16.2807 | 18.4797 | 0.89274 | 16.4976 | 16.202 | 0.78271 | 12.6814 | 17.394 | 0.84029 | 14.616 | 12.5942 | 0.60841 | 7.6625
20.8 | 18.4396 | 0.88652 | 16.3471 | 18.1149 | 15.7764 | 16.9935 | 0.817 | 13.8836 | 18.3623 | 0.8828 | 16.2103 | 18.4831 | 0.88861 | 16.4242 | 16.2122 | 0.77943 | 12.6363 | 17.3983 | 0.83646 | 14.5529 | 12.5973 | 0.60564 | 7.6294
20.9 | 18.4433 | 0.88245 | 16.2753 | 18.1265 | 15.721 | 17.0558 | 0.81607 | 13.9187 | 18.3667 | 0.87879 | 16.1405 | 18.4864 | 0.88452 | 16.3515 | 16.2219 | 0.77617 | 12.5909 | 17.4025 | 0.83265 | 14.4903 | 12.6004 | 0.60289 | 7.5966
21 | 18.4469 | 0.87842 | 16.2042 | 18.1374 | 15.665 | 17.118 | 0.81514 | 13.9536 | 18.3711 | 0.87481 | 16.0713 | 18.4897 | 0.88046 | 16.2795 | 16.2312 | 0.77291 | 12.5453 | 17.4066 | 0.82889 | 14.4282 | 12.6034 | 0.60016 | 7.5641
21.1 | 18.4505 | 0.87443 | 16.1336 | 18.1478 | 15.6087 | 17.18 | 0.81422 | 13.9883 | 18.3754 | 0.87087 | 16.0026 | 18.493 | 0.87644 | 16.208 | 16.24 | 0.76967 | 12.4994 | 17.4108 | 0.82515 | 14.3666 | 12.6064 | 0.59746 | 7.5318
21.2 | 18.454 | 0.87047 | 16.0637 | 18.1577 | 15.552 | 17.2419 | 0.8133 | 14.0227 | 18.3797 | 0.86697 | 15.9345 | 18.4962 | 0.87246 | 16.1372 | 16.2485 | 0.76644 | 12.4535 | 17.4148 | 0.82145 | 14.3055 | 12.6094 | 0.59478 | 7.4998
21.3 | 18.4575 | 0.86655 | 15.9944 | 18.1672 | 15.4951 | 17.3036 | 0.81237 | 14.057 | 18.3839 | 0.86309 | 15.867 | 18.4994 | 0.86852 | 16.067 | 16.2567 | 0.76323 | 12.4076 | 17.4188 | 0.81779 | 14.2449 | 12.6123 | 0.59213 | 7.4681
21.4 | 18.461 | 0.86266 | 15.9256 | 18.1763 | 15.4382 | 17.3651 | 0.81145 | 14.091 | 18.388 | 0.85925 | 15.8 | 18.5025 | 0.8646 | 15.9974 | 16.2646 | 0.76003 | 12.3616 | 17.4228 | 0.81415 | 14.1848 | 12.6152 | 0.5895 | 7.4367
21.5 | 18.4644 | 0.85881 | 15.8575 | 18.185 | 15.3812 | 17.4265 | 0.81053 | 14.1248 | 18.3921 | 0.85545 | 15.7335 | 18.5057 | 0.86073 | 15.9284 | 16.2723 | 0.75685 | 12.3157 | 17.4267 | 0.81055 | 14.1252 | 12.6181 | 0.58689 | 7.4055
21.6 | 18.4679 | 0.85499 | 15.7899 | 18.1935 | 15.3242 | 17.4877 | 0.80962 | 14.1584 | 18.3962 | 0.85168 | 15.6676 | 18.5088 | 0.85689 | 15.86 | 16.2797 | 0.75369 | 12.2698 | 17.4306 | 0.80697 | 14.0661 | 12.621 | 0.5843 | 7.3745
21.7 | 18.4712 | 0.85121 | 15.7229 | 18.2016 | 15.2673 | 17.5488 | 0.8087 | 14.1918 | 18.4002 | 0.84794 | 15.6022 | 18.5119 | 0.85308 | 15.7921 | 16.2869 | 0.75055 | 12.2241 | 17.4345 | 0.80343 | 14.0074 | 12.6238 | 0.58174 | 7.3438
21.8 | 18.4746 | 0.84746 | 15.6564 | 18.2096 | 15.2104 | 17.6097 | 0.80779 | 14.2249 | 18.4042 | 0.84423 | 15.5374 | 18.5149 | 0.84931 | 15.7249 | 16.2939 | 0.74742 | 12.1784 | 17.4383 | 0.79992 | 13.9492 | 12.6266 | 0.5792 | 7.3134
21.9 | 18.4779 | 0.84374 | 15.5905 | 18.2172 | 15.1537 | 17.6705 | 0.80687 | 14.2579 | 18.4081 | 0.84055 | 15.473 | 18.5179 | 0.84557 | 15.6582 | 16.3007 | 0.74432 | 12.1329 | 17.442 | 0.79644 | 13.8915 | 12.6294 | 0.57668 | 7.2832
22 | 18.4812 | 0.84005 | 15.5252 | 18.2247 | 15.0972 | 17.7311 | 0.80596 | 14.2906 | 18.412 | 0.83691 | 15.4092 | 18.5209 | 0.84186 | 15.5921 | 16.3073 | 0.74124 | 12.0876 | 17.4458 | 0.79299 | 13.8343 | 12.6321 | 0.57419 | 7.2532
22.1 | 18.4844 | 0.8364 | 15.4603 | 18.2319 | 15.0408 | 17.7916 | 0.80505 | 14.3232 | 18.4159 | 0.8333 | 15.3459 | 18.5239 | 0.83819 | 15.5265 | 16.3137 | 0.73818 | 12.0424 | 17.4494 | 0.78957 | 13.7775 | 12.6348 | 0.57171 | 7.2235
22.2 | 18.4876 | 0.83278 | 15.3961 | 18.239 | 14.9847 | 17.8519 | 0.80414 | 14.3555 | 18.4197 | 0.82972 | 15.2831 | 18.5268 | 0.83454 | 15.4614 | 16.32 | 0.73514 | 11.9974 | 17.4531 | 0.78617 | 13.7211 | 12.6375 | 0.56926 | 7.194
22.3 | 18.4908 | 0.82918 | 15.3323 | 18.2459 | 14.9287 | 17.9121 | 0.80323 | 14.3876 | 18.4234 | 0.82616 | 15.2208 | 18.5298 | 0.83093 | 15.397 | 16.3262 | 0.73211 | 11.9526 | 17.4567 | 0.78281 | 13.6652 | 12.6402 | 0.56682 | 7.1647
22.4 | 18.494 | 0.82562 | 15.2691 | 18.2526 | 14.873 | 17.9721 | 0.80233 | 14.4195 | 18.4272 | 0.82264 | 15.1589 | 18.5327 | 0.82735 | 15.333 | 16.3322 | 0.72911 | 11.908 | 17.4602 | 0.77947 | 13.6098 | 12.6428 | 0.56441 | 7.1357
22.5 | 18.4971 | 0.82209 | 15.2063 | 18.2591 | 14.8176 | 18.032 | 0.80142 | 14.4513 | 18.4308 | 0.81915 | 15.0976 | 18.5355 | 0.8238 | 15.2696 | 16.338 | 0.72614 | 11.8636 | 17.4637 | 0.77617 | 13.5548 | 12.6454 | 0.56202 | 7.1069
22.6 | 18.5002 | 0.81859 | 15.1441 | 18.2655 | 14.7624 | 18.0812 | 0.80005 | 14.4659 | 18.4345 | 0.81569 | 15.0368 | 18.5384 | 0.82028 | 15.2067 | 16.3438 | 0.72318 | 11.8194 | 17.4672 | 0.77289 | 13.5002 | 12.648 | 0.55964 | 7.0784
22.7 | 18.5033 | 0.81512 | 15.0824 | 18.2718 | 14.7074 | 18.1064 | 0.79764 | 14.4424 | 18.4381 | 0.81225 | 14.9764 | 18.5411 | 0.81679 | 15.1442 | 16.3494 | 0.72024 | 11.7755 | 17.4707 | 0.76963 | 13.446 | 12.6505 | 0.55729 | 7.05
22.8 | 18.5063 | 0.81168 | 15.0212 | 18.2779 | 14.6527 | 18.1253 | 0.79497 | 14.409 | 18.4417 | 0.80885 | 14.9165 | 18.5439 | 0.81333 | 15.0824 | 16.3549 | 0.71732 | 11.7318 | 17.4741 | 0.76641 | 13.3923 | 12.6531 | 0.55496 | 7.0219
22.9 | 18.5093 | 0.80827 | 14.9605 | 18.2839 | 14.5983 | 18.1411 | 0.79219 | 14.3711 | 18.4452 | 0.80547 | 14.857 | 18.5467 | 0.8099 | 15.021 | 16.3604 | 0.71443 | 11.6883 | 17.4775 | 0.76321 | 13.339 | 12.6555 | 0.55264 | 6.994
23 | 18.5123 | 0.80488 | 14.9002 | 18.2898 | 14.5442 | 18.1549 | 0.78934 | 14.3305 | 18.4487 | 0.80212 | 14.798 | 18.5494 | 0.8065 | 14.9601 | 16.3657 | 0.71155 | 11.645 | 17.4808 | 0.76004 | 13.286 | 12.658 | 0.55035 | 6.9663
23.1 | 18.5153 | 0.80153 | 14.8405 | 18.2956 | 14.4904 | 18.1674 | 0.78647 | 14.2881 | 18.4522 | 0.7988 | 14.7395 | 18.5522 | 0.80312 | 14.8997 | 16.3709 | 0.7087 | 11.602 | 17.4841 | 0.75689 | 13.2335 | 12.6605 | 0.54807 | 6.9389
23.2 | 18.5182 | 0.7982 | 14.7812 | 18.3012 | 14.4368 | 18.1789 | 0.78358 | 14.2446 | 18.4556 | 0.7955 | 14.6814 | 18.5548 | 0.79978 | 14.8397 | 16.376 | 0.70586 | 11.5592 | 17.4874 | 0.75377 | 13.1814 | 12.6629 | 0.54582 | 6.9116
23.3 | 18.5211 | 0.7949 | 14.7223 | 18.3068 | 14.3836 | 18.1897 | 0.78067 | 14.2001 | 18.459 | 0.79223 | 14.6238 | 18.5575 | 0.79646 | 14.7803 | 16.381 | 0.70305 | 11.5166 | 17.4907 | 0.75067 | 13.1297 | 12.6653 | 0.54358 | 6.8846
23.4 | 18.524 | 0.79162 | 14.664 | 18.3122 | 14.3307 | 18.1997 | 0.77776 | 14.1551 | 18.4624 | 0.78899 | 14.5666 | 18.5602 | 0.79317 | 14.7213 | 16.3859 | 0.70025 | 11.4743 | 17.4939 | 0.7476 | 13.0784 | 12.6677 | 0.54136 | 6.8577
23.5 | 18.5268 | 0.78838 | 14.6061 | 18.3176 | 14.278 | 18.2092 | 0.77486 | 14.1096 | 18.4657 | 0.78577 | 14.5098 | 18.5628 | 0.78991 | 14.6628 | 16.3908 | 0.69748 | 11.4322 | 17.4971 | 0.74456 | 13.0275 | 12.6701 | 0.53915 | 6.8311
23.6 | 18.5296 | 0.78515 | 14.5486 | 18.3228 | 14.2257 | 18.2182 | 0.77196 | 14.0637 | 18.469 | 0.78258 | 14.4535 | 18.5654 | 0.78667 | 14.6048 | 16.3955 | 0.69473 | 11.3904 | 17.5002 | 0.74153 | 12.977 | 12.6724 | 0.53697 | 6.8047
23.7 | 18.5325 | 0.78196 | 14.4916 | 18.328 | 14.1737 | 18.2268 | 0.76906 | 14.0176 | 18.4722 | 0.77942 | 14.3976 | 18.5679 | 0.78346 | 14.5472 | 16.4002 | 0.69199 | 11.3488 | 17.5033 | 0.73854 | 12.9269 | 12.6747 | 0.5348 | 6.7784
23.8 | 18.5352 | 0.77879 | 14.4351 | 18.3331 | 14.1219 | 18.2351 | 0.76618 | 13.9714 | 18.4755 | 0.77628 | 14.3421 | 18.5705 | 0.78027 | 14.4901 | 16.4048 | 0.68928 | 11.3075 | 17.5064 | 0.73556 | 12.8771 | 12.677 | 0.53265 | 6.7524
23.9 | 18.538 | 0.77565 | 14.3789 | 18.3381 | 14.0705 | 18.243 | 0.76331 | 13.925 | 18.4787 | 0.77317 | 14.2871 | 18.573 | 0.77711 | 14.4334 | 16.4094 | 0.68658 | 11.2664 | 17.5095 | 0.73261 | 12.8277 | 12.6793 | 0.53052 | 6.7266
24 | 18.5407 | 0.77253 | 14.3232 | 18.343 | 14.0194 | 18.2507 | 0.76044 | 13.8786 | 18.4818 | 0.77008 | 14.2324 | 18.5755 | 0.77398 | 14.3771 | 16.4138 | 0.68391 | 11.2256 | 17.5125 | 0.72969 | 12.7787 | 12.6816 | 0.5284 | 6.7009
24.1 | 18.5434 | 0.76944 | 14.268 | 18.3478 | 13.9686 | 18.258 | 0.75759 | 13.8322 | 18.485 | 0.76701 | 14.1782 | 18.578 | 0.77087 | 14.3213 | 16.4182 | 0.68125 | 11.185 | 17.5155 | 0.72678 | 12.73 | 12.6838 | 0.5263 | 6.6755
24.2 | 18.5461 | 0.76637 | 14.2131 | 18.3526 | 13.9181 | 18.2652 | 0.75476 | 13.7858 | 18.4881 | 0.76397 | 14.1244 | 18.5805 | 0.76779 | 14.2659 | 16.4226 | 0.67862 | 11.1447 | 17.5185 | 0.7239 | 12.6817 | 12.686 | 0.52422 | 6.6502
24.3 | 18.5488 | 0.76332 | 14.1587 | 18.3573 | 13.8679 | 18.2721 | 0.75194 | 13.7395 | 18.4912 | 0.76095 | 14.0709 | 18.583 | 0.76473 | 14.211 | 16.4268 | 0.676 | 11.1046 | 17.5214 | 0.72105 | 12.6338 | 12.6882 | 0.52215 | 6.6252
24.4 | 18.5514 | 0.7603 | 14.1047 | 18.3619 | 13.818 | 18.2788 | 0.74913 | 13.6933 | 18.4942 | 0.75796 | 14.0179 | 18.5854 | 0.7617 | 14.1564 | 16.431 | 0.6734 | 11.0647 | 17.5244 | 0.71821 | 12.5862 | 12.6904 | 0.5201 | 6.6003
24.5 | 18.554 | 0.75731 | 14.0511 | 18.3665 | 13.7684 | 18.2854 | 0.74634 | 13.6471 | 18.4973 | 0.75499 | 13.9652 | 18.5878 | 0.75869 | 14.1023 | 16.4352 | 0.67082 | 11.0251 | 17.5272 | 0.7154 | 12.539 | 12.6926 | 0.51806 | 6.5756
24.6 | 18.5566 | 0.75433 | 13.9979 | 18.371 | 13.7192 | 18.2917 | 0.74357 | 13.6011 | 18.5002 | 0.75204 | 13.913 | 18.5902 | 0.7557 | 14.0486 | 16.4393 | 0.66826 | 10.9858 | 17.5301 | 0.71261 | 12.4921 | 12.6947 | 0.51605 | 6.5511
24.7 | 18.5592 | 0.75138 | 13.9451 | 18.3754 | 13.6702 | 18.2979 | 0.74081 | 13.5552 | 18.5032 | 0.74912 | 13.8611 | 18.5926 | 0.75274 | 13.9953 | 16.4433 | 0.66572 | 10.9467 | 17.533 | 0.70984 | 12.4455 | 12.6968 | 0.51404 | 6.5267
24.8 | 18.5617 | 0.74846 | 13.8926 | 18.3797 | 13.6216 | 18.304 | 0.73806 | 13.5095 | 18.5062 | 0.74622 | 13.8096 | 18.5949 | 0.7498 | 13.9424 | 16.4473 | 0.6632 | 10.9078 | 17.5358 | 0.70709 | 12.3993 | 12.6989 | 0.51205 | 6.5026
24.9 | 18.5643 | 0.74555 | 13.8406 | 18.384 | 13.5732 | 18.3099 | 0.73534 | 13.4639 | 18.5091 | 0.74334 | 13.7584 | 18.5973 | 0.74688 | 13.8899 | 16.4512 | 0.66069 | 10.8692 | 17.5386 | 0.70436 | 12.3535 | 12.701 | 0.51008 | 6.4786
25 | 18.5668 | 0.74267 | 13.789 | 18.3883 | 13.5251 | 18.3156 | 0.73263 | 13.4185 | 18.5119 | 0.74048 | 13.7077 | 18.5996 | 0.74398 | 13.8378 | 16.4551 | 0.6582 | 10.8308 | 17.5413 | 0.70165 | 12.3079 | 12.7031 | 0.50812 | 6.4547
25.1 | 18.5693 | 0.73981 | 13.7377 | 18.3925 | 13.4774 | 18.3213 | 0.72993 | 13.3733 | 18.5148 | 0.73764 | 13.6573 | 18.6019 | 0.74111 | 13.786 | 16.4589 | 0.65573 | 10.7926 | 17.5441 | 0.69897 | 12.2627 | 12.7051 | 0.50618 | 6.4311
25.2 | 18.5717 | 0.73697 | 13.6868 | 18.3966 | 13.4299 | 18.3268 | 0.72725 | 13.3282 | 18.5176 | 0.73483 | 13.6073 | 18.6042 | 0.73826 | 13.7347 | 16.4627 | 0.65328 | 10.7547 | 17.5468 | 0.6963 | 12.2178 | 12.7072 | 0.50425 | 6.4076
25.3 | 18.5742 | 0.73416 | 13.6363 | 18.4006 | 13.3828 | 18.3322 | 0.72459 | 13.2834 | 18.5205 | 0.73203 | 13.5576 | 18.6064 | 0.73543 | 13.6837 | 16.4664 | 0.65084 | 10.7171 | 17.5495 | 0.69366 | 12.1733 | 12.7092 | 0.50234 | 6.3843
25.4 | 18.5766 | 0.73136 | 13.5862 | 18.4047 | 13.3359 | 18.3375 | 0.72195 | 13.2387 | 18.5233 | 0.72926 | 13.5083 | 18.6087 | 0.73262 | 13.6331 | 16.4701 | 0.64843 | 10.6796 | 17.5521 | 0.69103 | 12.129 | 12.7112 | 0.50044 | 6.3612
25.5 | 18.579 | 0.72859 | 13.5364 | 18.4086 | 13.2893 | 18.3427 | 0.71932 | 13.1943 | 18.526 | 0.72651 | 13.4593 | 18.6109 | 0.72984 | 13.5829 | 16.4737 | 0.64603 | 10.6424 | 17.5548 | 0.68842 | 12.0851 | 12.7132 | 0.49856 | 6.3382
25.6 | 18.5814 | 0.72584 | 13.487 | 18.4126 | 13.2431 | 18.3478 | 0.71671 | 13.15 | 18.5287 | 0.72378 | 13.4107 | 18.6131 | 0.72707 | 13.5331 | 16.4773 | 0.64364 | 10.6055 | 17.5574 | 0.68584 | 12.0415 | 12.7151 | 0.49669 | 6.3154
25.7 | 18.5837 | 0.7231 | 13.438 | 18.4164 | 13.1971 | 18.3528 | 0.71412 | 13.106 | 18.5315 | 0.72107 | 13.3625 | 18.6153 | 0.72433 | 13.4836 | 16.4808 | 0.64128 | 10.5687 | 17.56 | 0.68327 | 11.9982 | 12.7171 | 0.49483 | 6.2928
25.8 | 18.5861 | 0.72039 | 13.3893 | 18.4202 | 13.1514 | 18.3577 | 0.71154 | 13.0622 | 18.5342 | 0.71838 | 13.3145 | 18.6175 | 0.72161 | 13.4345 | 16.4843 | 0.63893 | 10.5322 | 17.5626 | 0.68072 | 11.9552 | 12.719 | 0.49299 | 6.2703
25.9 | 18.5884 | 0.7177 | 13.3409 | 18.424 | 13.106 | 18.3625 | 0.70898 | 13.0186 | 18.5368 | 0.71571 | 13.2669 | 18.6196 | 0.7189 | 13.3857 | 16.4877 | 0.63659 | 10.496 | 17.5651 | 0.67819 | 11.9125 | 12.7209 | 0.49116 | 6.248
26 | 18.5907 | 0.71503 | 13.2929 | 18.4277 | 13.0608 | 18.3672 | 0.70643 | 12.9752 | 18.5395 | 0.71306 | 13.2197 | 18.6217 | 0.71622 | 13.3373 | 16.4912 | 0.63428 | 10.4599 | 17.5677 | 0.67568 | 11.8701 | 12.7228 | 0.48934 | 6.2258
26.1 | 18.593 | 0.71238 | 13.2453 | 18.4314 | 13.016 | 18.3719 | 0.7039 | 12.932 | 18.5421 | 0.71042 | 13.1728 | 18.6239 | 0.71356 | 13.2892 | 16.4945 | 0.63197 | 10.4241 | 17.5702 | 0.67319 | 11.828 | 12.7247 | 0.48754 | 6.2038
26.2 | 18.5953 | 0.70974 | 13.1979 | 18.4351 | 12.9715 | 18.3765 | 0.70139 | 12.8891 | 18.5447 | 0.70781 | 13.1262 | 18.626 | 0.71092 | 13.2415 | 16.4978 | 0.62969 | 10.3885 | 17.5727 | 0.67071 | 11.7862 | 12.7266 | 0.48575 | 6.1819
26.3 | 18.5976 | 0.70713 | 13.1509 | 18.4387 | 12.9272 | 18.381 | 0.6989 | 12.8464 | 18.5473 | 0.70522 | 13.0799 | 18.6281 | 0.70829 | 13.1941 | 16.5011 | 0.62742 | 10.3532 | 17.5751 | 0.66826 | 11.7447 | 12.7285 | 0.48397 | 6.1602
26.4 | 18.5998 | 0.70454 | 13.1043 | 18.4422 | 12.8832 | 18.3854 | 0.69642 | 12.8039 | 18.5498 | 0.70264 | 13.0339 | 18.6302 | 0.70569 | 13.1471 | 16.5044 | 0.62517 | 10.318 | 17.5776 | 0.66582 | 11.7035 | 12.7303 | 0.48221 | 6.1386
26.5 | 18.602 | 0.70196 | 13.058 | 18.4458 | 12.8395 | 18.3898 | 0.69395 | 12.7616 | 18.5524 | 0.70009 | 12.9883 | 18.6322 | 0.7031 | 13.1004 | 16.5076 | 0.62293 | 10.2831 | 17.58 | 0.6634 | 11.6625 | 12.7321 | 0.48046 | 6.1172
26.6 | 18.6043 | 0.69941 | 13.012 | 18.4492 | 12.796 | 18.3941 | 0.69151 | 12.7196 | 18.5549 | 0.69755 | 12.943 | 18.6343 | 0.70054 | 13.054 | 16.5108 | 0.62071 | 10.2484 | 17.5824 | 0.66099 | 11.6219 | 12.7339 | 0.47872 | 6.096
26.7 | 18.6064 | 0.69687 | 12.9663 | 18.4527 | 12.7528 | 18.3983 | 0.68907 | 12.6778 | 18.5574 | 0.69503 | 12.898 | 18.6363 | 0.69799 | 13.0079 | 16.514 | 0.6185 | 10.2139 | 17.5848 | 0.65861 | 11.5815 | 12.7357 | 0.47699 | 6.0749
26.8 | 18.6086 | 0.69435 | 12.9209 | 18.4561 | 12.7099 | 18.4025 | 0.68666 | 12.6362 | 18.5598 | 0.69253 | 12.8533 | 18.6383 | 0.69546 | 12.9622 | 16.5171 | 0.61631 | 10.1796 | 17.5872 | 0.65624 | 11.5414 | 12.7375 | 0.47528 | 6.0539
26.9 | 18.6108 | 0.69185 | 12.8759 | 18.4594 | 12.6673 | 18.4066 | 0.68426 | 12.5948 | 18.5623 | 0.69005 | 12.8089 | 18.6403 | 0.69295 | 12.9168 | 16.5202 | 0.61413 | 10.1456 | 17.5895 | 0.65389 | 11.5015 | 12.7393 | 0.47358 | 6.0331
27 | 18.6129 | 0.68937 | 12.8311 | 18.4627 | 12.6249 | 18.4106 | 0.68187 | 12.5537 | 18.5647 | 0.68758 | 12.7648 | 18.6423 | 0.69046 | 12.8717 | 16.5232 | 0.61197 | 10.1117 | 17.5919 | 0.65155 | 11.462 | 12.741 | 0.47189 | 6.0124
27.1 | 18.615 | 0.6869 | 12.7867 | 18.466 | 12.5828 | 18.4146 | 0.67951 | 12.5128 | 18.5671 | 0.68513 | 12.721 | 18.6443 | 0.68798 | 12.8269 | 16.5262 | 0.60982 | 10.0781 | 17.5942 | 0.64923 | 11.4227 | 12.7428 | 0.47021 | 5.9918
27.2 | 18.6171 | 0.68445 | 12.7426 | 18.4693 | 12.541 | 18.4185 | 0.67715 | 12.4721 | 18.5695 | 0.6827 | 12.6775 | 18.6462 | 0.68552 | 12.7824 | 16.5292 | 0.60769 | 10.0446 | 17.5965 | 0.64693 | 11.3837 | 12.7445 | 0.46855 | 5.9714
27.3 | 18.6192 | 0.68202 | 12.6988 | 18.4725 | 12.4994 | 18.4224 | 0.67481 | 12.4317 | 18.5719 | 0.68029 | 12.6343 | 18.6482 | 0.68308 | 12.7382 | 16.5322 | 0.60557 | 10.0114 | 17.5987 | 0.64464 | 11.3449 | 12.7462 | 0.46689 | 5.9511
27.4 | 18.6213 | 0.67961 | 12.6552 | 18.4757 | 12.4581 | 18.4262 | 0.67249 | 12.3915 | 18.5743 | 0.67789 | 12.5914 | 18.6501 | 0.68066 | 12.6944 | 16.5351 | 0.60347 | 9.9784 | 17.601 | 0.64237 | 11.3064 | 12.7479 | 0.46525 | 5.931
27.5 | 18.6234 | 0.67721 | 12.612 | 18.4789 | 12.417 | 18.43 | 0.67018 | 12.3515 | 18.5766 | 0.67551 | 12.5487 | 18.652 | 0.67826 | 12.6508 | 16.538 | 0.60138 | 9.9456 | 17.6032 | 0.64012 | 11.2681 | 12.7496 | 0.46362 | 5.911
27.6 | 18.6254 | 0.67483 | 12.5691 | 18.482 | 12.3762 | 18.4338 | 0.66789 | 12.3117 | 18.5789 | 0.67315 | 12.5064 | 18.6539 | 0.67587 | 12.6076 | 16.5408 | 0.59931 | 9.913 | 17.6055 | 0.63788 | 11.2302 | 12.7513 | 0.462 | 5.8911
27.7 | 18.6274 | 0.67247 | 12.5264 | 18.4851 | 12.3356 | 18.4374 | 0.66561 | 12.2722 | 18.5812 | 0.6708 | 12.4643 | 18.6558 | 0.67349 | 12.5646 | 16.5437 | 0.59724 | 9.8806 | 17.6077 | 0.63566 | 11.1924 | 12.753 | 0.4604 | 5.8714
27.8 | 18.6295 | 0.67012 | 12.4841 | 18.4881 | 12.2953 | 18.4411 | 0.66335 | 12.2328 | 18.5835 | 0.66847 | 12.4225 | 18.6577 | 0.67114 | 12.5219 | 16.5465 | 0.5952 | 9.8484 | 17.6099 | 0.63345 | 11.1549 | 12.7546 | 0.4588 | 5.8518
27.9 | 18.6315 | 0.66779 | 12.442 | 18.4911 | 12.2553 | 18.4447 | 0.6611 | 12.1937 | 18.5858 | 0.66616 | 12.381 | 18.6595 | 0.6688 | 12.4795 | 16.5493 | 0.59316 | 9.8164 | 17.612 | 0.63126 | 11.1177 | 12.7562 | 0.45721 | 5.8323
28 | 18.6335 | 0.66548 | 12.4002 | 18.4941 | 12.2155 | 18.4482 | 0.65886 | 12.1549 | 18.588 | 0.66386 | 12.3398 | 18.6614 | 0.66648 | 12.4374 | 16.552 | 0.59114 | 9.7846 | 17.6142 | 0.62908 | 11.0807 | 12.7579 | 0.45564 | 5.813
28.1 | 18.6354 | 0.66318 | 12.3587 | 18.4971 | 12.1759 | 18.4517 | 0.65664 | 12.1162 | 18.5903 | 0.66157 | 12.2988 | 18.6632 | 0.66417 | 12.3956 | 16.5547 | 0.58914 | 9.753 | 17.6163 | 0.62691 | 11.0439 | 12.7595 | 0.45407 | 5.7937
28.2 | 18.6374 | 0.6609 | 12.3175 | 18.5001 | 12.1366 | 18.4552 | 0.65444 | 12.0778 | 18.5925 | 0.65931 | 12.2582 | 18.665 | 0.66188 | 12.354 | 16.5574 | 0.58714 | 9.7216 | 17.6184 | 0.62477 | 11.0074 | 12.7611 | 0.45252 | 5.7747
28.3 | 18.6393 | 0.65863 | 12.2765 | 18.5029 | 12.0975 | 18.4586 | 0.65225 | 12.0396 | 18.5947 | 0.65706 | 12.2177 | 18.6669 | 0.65961 | 12.3128 | 16.5601 | 0.58516 | 9.6903 | 17.6205 | 0.62263 | 10.9711 | 12.7627 | 0.45098 | 5.7557
28.4 | 18.6413 | 0.65638 | 12.2358 | 18.5058 | 12.0587 | 18.462 | 0.65007 | 12.0016 | 18.5968 | 0.65482 | 12.1776 | 18.6686 | 0.65735 | 12.2718 | 16.5627 | 0.58319 | 9.6593 | 17.6226 | 0.62051 | 10.9351 | 12.7643 | 0.44945 | 5.7368
28.5 | 18.6432 | 0.65415 | 12.1954 | 18.5087 | 12.0201 | 18.4653 | 0.64791 | 11.9638 | 18.599 | 0.6526 | 12.1376 | 18.6704 | 0.6551 | 12.2311 | 16.5654 | 0.58124 | 9.6285 | 17.6247 | 0.61841 | 10.8993 | 12.7658 | 0.44792 | 5.7181
28.6 | 18.6451 | 0.65193 | 12.1552 | 18.5115 | 11.9817 | 18.4686 | 0.64576 | 11.9262 | 18.6012 | 0.65039 | 12.098 | 18.6722 | 0.65287 | 12.1906 | 16.5679 | 0.5793 | 9.5978 | 17.6268 | 0.61632 | 10.8637 | 12.7674 | 0.44641 | 5.6995
28.7 | 18.647 | 0.64972 | 12.1153 | 18.5143 | 11.9436 | 18.4719 | 0.64362 | 11.8889 | 18.6033 | 0.6482 | 12.0586 | 18.674 | 0.65066 | 12.1504 | 16.5705 | 0.57737 | 9.5673 | 17.6288 | 0.61424 | 10.8284 | 12.7689 | 0.44491 | 5.681
28.8 | 18.6489 | 0.64753 | 12.0757 | 18.5171 | 11.9056 | 18.4751 | 0.6415 | 11.8517 | 18.6054 | 0.64602 | 12.0195 | 18.6757 | 0.64846 | 12.1105 | 16.5731 | 0.57545 | 9.537 | 17.6308 | 0.61218 | 10.7933 | 12.7705 | 0.44342 | 5.6627
28.9 | 18.6507 | 0.64535 | 12.0363 | 18.5198 | 11.868 | 18.4783 | 0.63939 | 11.8148 | 18.6075 | 0.64386 | 11.9806 | 18.6775 | 0.64628 | 12.0708 | 16.5756 | 0.57355 | 9.5069 | 17.6328 | 0.61013 | 10.7584 | 12.772 | 0.44194 | 5.6444
29 | 18.6526 | 0.64319 | 11.9972 | 18.5226 | 11.8305 | 18.4814 | 0.63729 | 11.7781 | 18.6096 | 0.64171 | 11.9419 | 18.6792 | 0.64411 | 12.0314 | 16.5781 | 0.57166 | 9.477 | 17.6348 | 0.6081 | 10.7237 | 12.7735 | 0.44046 | 5.6263
29.1 | 18.6544 | 0.64104 | 11.9583 | 18.5253 | 11.7933 | 18.4846 | 0.63521 | 11.7415 | 18.6117 | 0.63958 | 11.9036 | 18.6809 | 0.64196 | 11.9923 | 16.5806 | 0.56978 | 9.4473 | 17.6368 | 0.60608 | 10.6892 | 12.775 | 0.439 | 5.6083
29.2 | 18.6562 | 0.63891 | 11.9197 | 18.5279 | 11.7563 | 18.4876 | 0.63314 | 11.7052 | 18.6137 | 0.63746 | 11.8654 | 18.6826 | 0.63981 | 11.9534 | 16.583 | 0.56791 | 9.4177 | 17.6388 | 0.60407 | 10.655 | 12.7765 | 0.43755 | 5.5903
29.3 | 18.658 | 0.63679 | 11.8813 | 18.5306 | 11.7195 | 18.4907 | 0.63108 | 11.6692 | 18.6157 | 0.63535 | 11.8275 | 18.6843 | 0.63769 | 11.9148 | 16.5855 | 0.56606 | 9.3883 | 17.6407 | 0.60207 | 10.621 | 12.778 | 0.43611 | 5.5726
29.4 | 18.6598 | 0.63469 | 11.8432 | 18.5332 | 11.683 | 18.4937 | 0.62904 | 11.6333 | 18.6178 | 0.63326 | 11.7898 | 18.686 | 0.63558 | 11.8764 | 16.5879 | 0.56421 | 9.3591 | 17.6427 | 0.60009 | 10.5872 | 12.7794 | 0.43467 | 5.5549
29.5 | 18.6616 | 0.6326 | 11.8053 | 18.5358 | 11.6466 | 18.4967 | 0.62701 | 11.5976 | 18.6198 | 0.63118 | 11.7524 | 18.6876 | 0.63348 | 11.8382 | 16.5903 | 0.56238 | 9.3301 | 17.6446 | 0.59812 | 10.5536 | 12.7809 | 0.43325 | 5.5373
29.6 | 18.6634 | 0.63052 | 11.7677 | 18.5384 | 11.6105 | 18.4997 | 0.62499 | 11.5621 | 18.6218 | 0.62911 | 11.7152 | 18.6893 | 0.63139 | 11.8003 | 16.5926 | 0.56056 | 9.3012 | 17.6465 | 0.59617 | 10.5202 | 12.7823 | 0.43184 | 5.5199
29.7 | 18.6652 | 0.62846 | 11.7303 | 18.5409 | 11.5746 | 18.5026 | 0.62298 | 11.5268 | 18.6237 | 0.62706 | 11.6782 | 18.6909 | 0.62932 | 11.7627 | 16.595 | 0.55875 | 9.2725 | 17.6484 | 0.59422 | 10.4871 | 12.7838 | 0.43043 | 5.5025
29.8 | 18.6669 | 0.62641 | 11.6931 | 18.5435 | 11.5389 | 18.5055 | 0.62099 | 11.4917 | 18.6257 | 0.62502 | 11.6415 | 18.6926 | 0.62727 | 11.7252 | 16.5973 | 0.55696 | 9.244 | 17.6503 | 0.59229 | 10.4541 | 12.7852 | 0.42903 | 5.4853
29.9 | 18.6687 | 0.62437 | 11.6562 | 18.546 | 11.5035 | 18.5084 | 0.61901 | 11.4569 | 18.6277 | 0.623 | 11.605 | 18.6942 | 0.62522 | 11.688 | 16.5996 | 0.55517 | 9.2156 | 17.6521 | 0.59037 | 10.4214 | 12.7866 | 0.42765 | 5.4681
30 | 18.6704 | 0.62235 | 11.6195 | 18.5485 | 11.4682 | 18.5112 | 0.61704 | 11.4222 | 18.6296 | 0.62099 | 11.5687 | 18.6958 | 0.62319 | 11.6511 | 16.6019 | 0.5534 | 9.1875 | 17.654 | 0.58847 | 10.3888 | 12.788 | 0.42627 | 5.4511
30.1 | 18.6721 | 0.62034 | 11.583 | 18.5509 | 11.4331 | 18.514 | 0.61508 | 11.3877 | 18.6315 | 0.61899 | 11.5327 | 18.6974 | 0.62118 | 11.6144 | 16.6042 | 0.55163 | 9.1594 | 17.6559 | 0.58657 | 10.3565 | 12.7894 | 0.4249 | 5.4342
30.2 | 18.6738 | 0.61834 | 11.5467 | 18.5534 | 11.3983 | 18.5168 | 0.61314 | 11.3534 | 18.6334 | 0.617 | 11.4968 | 18.699 | 0.61917 | 11.5779 | 16.6064 | 0.54988 | 9.1316 | 17.6577 | 0.58469 | 10.3243 | 12.7908 | 0.42354 | 5.4174
30.3 | 18.6755 | 0.61635 | 11.5107 | 18.5558 | 11.3636 | 18.5196 | 0.61121 | 11.3193 | 18.6353 | 0.61503 | 11.4612 | 18.7006 | 0.61718 | 11.5416 | 16.6087 | 0.54814 | 9.1039 | 17.6595 | 0.58282 | 10.2923 | 12.7922 | 0.42218 | 5.4007
30.4 | 18.6772 | 0.61438 | 11.4749 | 18.5582 | 11.3292 | 18.5223 | 0.60929 | 11.2854 | 18.6372 | 0.61307 | 11.4258 | 18.7021 | 0.6152 | 11.5056 | 16.6109 | 0.54641 | 9.0764 | 17.6613 | 0.58096 | 10.2606 | 12.7936 | 0.42084 | 5.3841
30.5 | 18.6789 | 0.61242 | 11.4393 | 18.5606 | 11.295 | 18.525 | 0.60738 | 11.2517 | 18.6391 | 0.61112 | 11.3907 | 18.7037 | 0.61324 | 11.4698 | 16.6131 | 0.54469 | 9.049 | 17.6631 | 0.57912 | 10.229 | 12.7949 | 0.41951 | 5.3675
30.6 | 18.6805 | 0.61047 | 11.404 | 18.563 | 11.2609 | 18.5277 | 0.60548 | 11.2181 | 18.6409 | 0.60918 | 11.3557 | 18.7053 | 0.61128 | 11.4342 | 16.6153 | 0.54298 | 9.0218 | 17.6649 | 0.57728 | 10.1976 | 12.7963 | 0.41818 | 5.3511
30.7 | 18.6822 | 0.60854 | 11.3688 | 18.5653 | 11.2271 | 18.5303 | 0.60359 | 11.1848 | 18.6428 | 0.60726 | 11.321 | 18.7068 | 0.60934 | 11.3988 | 16.6174 | 0.54128 | 8.9947 | 17.6667 | 0.57546 | 10.1665 | 12.7976 | 0.41686 | 5.3348
30.8 | 18.6838 | 0.60662 | 11.3339 | 18.5677 | 11.1934 | 18.533 | 0.60172 | 11.1517 | 18.6446 | 0.60534 | 11.2864 | 18.7083 | 0.60741 | 11.3637 | 16.6196 | 0.5396 | 8.9678 | 17.6684 | 0.57365 | 10.1355 | 12.799 | 0.41555 | 5.3186
30.9 | 18.6854 | 0.60471 | 11.2992 | 18.57 | 11.16 | 18.5356 | 0.59986 | 11.1187 | 18.6464 | 0.60344 | 11.2521 | 18.7099 | 0.6055 | 11.3288 | 16.6217 | 0.53792 | 8.9411 | 17.6701 | 0.57185 | 10.1047 | 12.8003 | 0.41425 | 5.3025
31 | 18.6871 | 0.60281 | 11.2647 | 18.5723 | 11.1267 | 18.5382 | 0.59801 | 11.0859 | 18.6483 | 0.60156 | 11.218 | 18.7114 | 0.60359 | 11.294 | 16.6238 | 0.53625 | 8.9145 | 17.6719 | 0.57006 | 10.0741 | 12.8016 | 0.41296 | 5.2865
31.1 | 18.6887 | 0.60092 | 11.2304 | 18.5745 | 11.0937 | 18.5407 | 0.59616 | 11.0533 | 18.65 | 0.59968 | 11.1841 | 18.7129 | 0.6017 | 11.2595 | 16.6259 | 0.53459 | 8.8881 | 17.6736 | 0.56828 | 10.0436 | 12.8029 | 0.41167 | 5.2706
31.2 | 18.6903 | 0.59905 | 11.1963 | 18.5768 | 11.0608 | 18.5433 | 0.59433 | 11.0209 | 18.6518 | 0.59781 | 11.1503 | 18.7144 | 0.59982 | 11.2252 | 16.6279 | 0.53295 | 8.8618 | 17.6753 | 0.56652 | 10.0134 | 12.8042 | 0.41039 | 5.2547
31.3 | 18.6918 | 0.59718 | 11.1625 | 18.579 | 11.0281 | 18.5458 | 0.59252 | 10.9887 | 18.6536 | 0.59596 | 11.1168 | 18.7158 | 0.59795 | 11.1912 | 16.63 | 0.53131 | 8.8357 | 17.677 | 0.56476 | 9.9833 | 12.8055 | 0.40912 | 5.239
31.4 | 18.6934 | 0.59533 | 11.1288 | 18.5812 | 10.9956 | 18.5482 | 0.59071 | 10.9566 | 18.6553 | 0.59412 | 11.0835 | 18.7173 | 0.59609 | 11.1573 | 16.632 | 0.52968 | 8.8097 | 17.6787 | 0.56302 | 9.9534 | 12.8068 | 0.40786 | 5.2234
31.5 | 18.695 | 0.59349 | 11.0953 | 18.5834 | 10.9633 | 18.5507 | 0.58891 | 10.9247 | 18.6571 | 0.59229 | 11.0504 | 18.7188 | 0.59425 | 11.1236 | 16.6341 | 0.52807 | 8.7839 | 17.6804 | 0.56128 | 9.9237 | 12.8081 | 0.40661 | 5.2078
31.6 | 18.6965 | 0.59166 | 11.0621 | 18.5856 | 10.9312 | 18.5532 | 0.58713 | 10.893 | 18.6588 | 0.59047 | 11.0175 | 18.7203 | 0.59241 | 11.0901 | 16.6361 | 0.52646 | 8.7582 | 17.682 | 0.55956 | 9.8941 | 12.8093 | 0.40536 | 5.1924
31.7 | 18.6981 | 0.58985 | 11.029 | 18.5878 | 10.8992 | 18.5556 | 0.58535 | 10.8615 | 18.6606 | 0.58866 | 10.9847 | 18.7217 | 0.59059 | 11.0568 | 16.6381 | 0.52486 | 8.7327 | 17.6837 | 0.55785 | 9.8648 | 12.8106 | 0.40412 | 5.177
31.8 | 18.6996 | 0.58804 | 10.9961 | 18.5899 | 10.8675 | 18.558 | 0.58358 | 10.8302 | 18.6623 | 0.58686 | 10.9522 | 18.7231 | 0.58878 | 11.0238 | 16.6401 | 0.52327 | 8.7073 | 17.6853 | 0.55614 | 9.8356 | 12.8118 | 0.40289 | 5.1617
31.9 | 18.7012 | 0.58624 | 10.9634 | 18.5921 | 10.8359 | 18.5604 | 0.58183 | 10.799 | 18.664 | 0.58508 | 10.9199 | 18.7246 | 0.58698 | 10.9909 | 16.642 | 0.52169 | 8.682 | 17.687 | 0.55445 | 9.8065 | 12.8131 | 0.40166 | 5.1466
32 | 18.7027 | 0.58446 | 10.9309 | 18.5942 | 10.8045 | 18.5627 | 0.58009 | 10.768 | 18.6657 | 0.5833 | 10.8877 | 18.726 | 0.58519 | 10.9582 | 16.644 | 0.52012 | 8.6569 | 17.6886 | 0.55277 | 9.7777 | 12.8143 | 0.40045 | 5.1315
32.1 | 18.7042 | 0.58269 | 10.8987 | 18.5963 | 10.7732 | 18.5651 | 0.57835 | 10.7371 | 18.6673 | 0.58154 | 10.8558 | 18.7274 | 0.58341 | 10.9257 | 16.6459 | 0.51856 | 8.632 | 17.6902 | 0.5511 | 9.749 | 12.8155 | 0.39924 | 5.1165
32.2 | 18.7057 | 0.58092 | 10.8665 | 18.5983 | 10.7422 | 18.5674 | 0.57663 | 10.7065 | 18.669 | 0.57978 | 10.824 | 18.7288 | 0.58164 | 10.8934 | 16.6478 | 0.51701 | 8.6071 | 17.6918 | 0.54943 | 9.7205 | 12.8168 | 0.39804 | 5.1015
32.3 | 18.7072 | 0.57917 | 10.8346 | 18.6004 | 10.7113 | 18.5697 | 0.57491 | 10.676 | 18.6707 | 0.57804 | 10.7924 | 18.7302 | 0.57988 | 10.8613 | 16.6497 | 0.51547 | 8.5825 | 17.6934 | 0.54778 | 9.6921 | 12.818 | 0.39684 | 5.0867
32.4 | 18.7087 | 0.57743 | 10.8029 | 18.6025 | 10.6806 | 18.572 | 0.57321 | 10.6456 | 18.6723 | 0.57631 | 10.761 | 18.7316 | 0.57814 | 10.8294 | 16.6516 | 0.51394 | 8.5579 | 17.695 | 0.54614 | 9.6639 | 12.8192 | 0.39565 | 5.072
32.5 | 18.7101 | 0.5757 | 10.7714 | 18.6045 | 10.6501 | 18.5742 | 0.57152 | 10.6155 | 18.674 | 0.57458 | 10.7297 | 18.733 | 0.5764 | 10.7977 | 16.6535 | 0.51242 | 8.5335 | 17.6965 | 0.54451 | 9.6359 | 12.8204 | 0.39447 | 5.0573
32.6 | 18.7116 | 0.57398 | 10.74 | 18.6065 | 10.6197 | 18.5765 | 0.56983 | 10.5855 | 18.6756 | 0.57287 | 10.6987 | 18.7343 | 0.57467 | 10.7661 | 16.6553 | 0.5109 | 8.5092 | 17.6981 | 0.54289 | 9.6081 | 12.8216 | 0.3933 | 5.0427
32.7 | 18.713 | 0.57226 | 10.7088 | 18.6085 | 10.5895 | 18.5787 | 0.56816 | 10.5556 | 18.6772 | 0.57117 | 10.6678 | 18.7357 | 0.57296 | 10.7348 | 16.6572 | 0.50939 | 8.4851 | 17.6996 | 0.54127 | 9.5803 | 12.8227 | 0.39213 | 5.0282
32.8 | 18.7145 | 0.57056 | 10.6778 | 18.6105 | 10.5595 | 18.5809 | 0.56649 | 10.5259 | 18.6788 | 0.56948 | 10.6371 | 18.737 | 0.57125 | 10.7036 | 16.659 | 0.5079 | 8.4611 | 17.7012 | 0.53967 | 9.5528 | 12.8239 | 0.39097 | 5.0138
32.9 | 18.7159 | 0.56887 | 10.647 | 18.6125 | 10.5296 | 18.5831 | 0.56484 | 10.4964 | 18.6804 | 0.56779 | 10.6066 | 18.7384 | 0.56956 | 10.6726 | 16.6609 | 0.50641 | 8.4372 | 17.7027 | 0.53808 | 9.5254 | 12.8251 | 0.38982 | 4.9995
33 | 18.7174 | 0.56719 | 10.6164 | 18.6145 | 10.5 | 18.5853 | 0.56319 | 10.4671 | 18.682 | 0.56612 | 10.5763 | 18.7397 | 0.56787 | 10.6418 | 16.6627 | 0.50493 | 8.4135 | 17.7042 | 0.53649 | 9.4982 | 12.8263 | 0.38867 | 4.9852
33.1 | 18.7188 | 0.56552 | 10.5859 | 18.6164 | 10.4704 | 18.5875 | 0.56155 | 10.4379 | 18.6836 | 0.56446 | 10.5461 | 18.7411 | 0.5662 | 10.6111 | 16.6645 | 0.50346 | 8.3899 | 17.7057 | 0.53492 | 9.4711 | 12.8274 | 0.38754 | 4.9711
33.2 | 18.7202 | 0.56386 | 10.5556 | 18.6183 | 10.4411 | 18.5896 | 0.55993 | 10.4088 | 18.6851 | 0.5628 | 10.5161 | 18.7424 | 0.56453 | 10.5806 | 16.6662 | 0.502 | 8.3664 | 17.7072 | 0.53335 | 9.4442 | 12.8286 | 0.3864 | 4.957
33.3 | 18.7216 | 0.56221 | 10.5255 | 18.6203 | 10.4119 | 18.5917 | 0.55831 | 10.3799 | 18.6867 | 0.56116 | 10.4862 | 18.7437 | 0.56287 | 10.5503 | 16.668 | 0.50054 | 8.343 | 17.7087 | 0.53179 | 9.4174 | 12.8297 | 0.38528 | 4.943
33.4 | 18.723 | 0.56057 | 10.4955 | 18.6222 | 10.3828 | 18.5938 | 0.5567 | 10.3512 | 18.6882 | 0.55953 | 10.4566 | 18.745 | 0.56123 | 10.5202 | 16.6698 | 0.49909 | 8.3198 | 17.7102 | 0.53025 | 9.3908 | 12.8308 | 0.38416 | 4.929
33.5 | 18.7244 | 0.55894 | 10.4657 | 18.6241 | 10.3539 | 18.5959 | 0.5551 | 10.3226 | 18.6898 | 0.5579 | 10.4271 | 18.7463 | 0.55959 | 10.4903 | 16.6715 | 0.49766 | 8.2967 | 17.7117 | 0.52871 | 9.3643 | 12.832 | 0.38304 | 4.9152
33.6 | 18.7258 | 0.55731 | 10.4361 | 18.626 | 10.3252 | 18.598 | 0.55351 | 10.2942 | 18.6913 | 0.55629 | 10.3977 | 18.7476 | 0.55796 | 10.4605 | 16.6732 | 0.49623 | 8.2737 | 17.7131 | 0.52718 | 9.338 | 12.8331 | 0.38194 | 4.9014
33.7 | 18.7271 | 0.5557 | 10.4067 | 18.6278 | 10.2966 | 18.6 | 0.55193 | 10.2659 | 18.6928 | 0.55468 | 10.3686 | 18.7489 | 0.55635 | 10.4309 | 16.675 | 0.49481 | 8.2509 | 17.7146 | 0.52566 | 9.3118 | 12.8342 | 0.38084 | 4.8877
33.8 | 18.7285 | 0.5541 | 10.3774 | 18.6297 | 10.2682 | 18.6021 | 0.55036 | 10.2378 | 18.6943 | 0.55309 | 10.3396 | 18.7502 | 0.55474 | 10.4014 | 16.6767 | 0.49339 | 8.2282 | 17.716 | 0.52414 | 9.2858 | 12.8353 | 0.37974 | 4.8741
33.9 | 18.7298 | 0.5525 | 10.3483 | 18.6315 | 10.2399 | 18.6041 | 0.54879 | 10.2098 | 18.6958 | 0.5515 | 10.3107 | 18.7514 | 0.55314 | 10.3722 | 16.6784 | 0.49199 | 8.2055 | 17.7175 | 0.52264 | 9.2599 | 12.8364 | 0.37865 | 4.8606
34 | 18.7312 | 0.55092 | 10.3193 | 18.6333 | 10.2118 | 18.6061 | 0.54724 | 10.182 | 18.6973 | 0.54992 | 10.282 | 18.7527 | 0.55155 | 10.3431 | 16.6801 | 0.49059 | 8.1831 | 17.7189 | 0.52114 | 9.2341 | 12.8375 | 0.37757 | 4.8471
34.1 | 18.7325 | 0.54934 | 10.2905 | 18.6352 | 10.1838 | 18.6081 | 0.54569 | 10.1543 | 18.6988 | 0.54835 | 10.2535 | 18.754 | 0.54997 | 10.3141 | 16.6817 | 0.4892 | 8.1607 | 17.7203 | 0.51966 | 9.2085 | 12.8386 | 0.3765 | 4.8337
34.2 | 18.7339 | 0.54777 | 10.2619 | 18.637 | 10.156 | 18.6101 | 0.54415 | 10.1268 | 18.7003 | 0.54679 | 10.2251 | 18.7552 | 0.5484 | 10.2853 | 16.6834 | 0.48782 | 8.1385 | 17.7218 | 0.51818 | 9.1831 | 12.8397 | 0.37543 | 4.8204
34.3 | 18.7352 | 0.54621 | 10.2334 | 18.6388 | 10.1284 | 18.6121 | 0.54263 | 10.0994 | 18.7017 | 0.54524 | 10.1969 | 18.7565 | 0.54684 | 10.2567 | 16.685 | 0.48644 | 8.1163 | 17.7232 | 0.51671 | 9.1577 | 12.8407 | 0.37437 | 4.8071
34.4 | 18.7365 | 0.54467 | 10.2051 | 18.6405 | 10.1009 | 18.614 | 0.5411 | 10.0721 | 18.7032 | 0.5437 | 10.1688 | 18.7577 | 0.54528 | 10.2282 | 16.6867 | 0.48508 | 8.0943 | 17.7246 | 0.51525 | 9.1325 | 12.8418 | 0.37331 | 4.7939
34.5 | 18.7378 | 0.54312 | 10.177 | 18.6423 | 10.0735 | 18.616 | 0.53959 | 10.045 | 18.7046 | 0.54216 | 10.1409 | 18.7589 | 0.54374 | 10.1999 | 16.6883 | 0.48372 | 8.0725 | 17.7259 | 0.5138 | 9.1075 | 12.8429 | 0.37226 | 4.7808
34.6 | 18.7391 | 0.54159 | 10.1489 | 18.6441 | 10.0463 | 18.6179 | 0.53809 | 10.0181 | 18.7061 | 0.54064 | 10.1132 | 18.7601 | 0.5422 | 10.1717 | 16.6899 | 0.48237 | 8.0507 | 17.7273 | 0.51235 | 9.0826 | 12.8439 | 0.37121 | 4.7678
34.7 | 18.7404 | 0.54007 | 10.1211 | 18.6458 | 10.0192 | 18.6198 | 0.53659 | 9.9912 | 18.7075 | 0.53912 | 10.0856 | 18.7613 | 0.54067 | 10.1437 | 16.6915 | 0.48102 | 8.029 | 17.7287 | 0.51091 | 9.0578 | 12.845 | 0.37017 | 4.7548
34.8 | 18.7417 | 0.53855 | 10.0934 | 18.6475 | 9.9922 | 18.6217 | 0.53511 | 9.9646 | 18.7089 | 0.53761 | 10.0581 | 18.7626 | 0.53915 | 10.1159 | 16.6931 | 0.47969 | 8.0075 | 17.73 | 0.50948 | 9.0332 | 12.846 | 0.36914 | 4.7419
34.9 | 18.7429 | 0.53705 | 10.0658 | 18.6492 | 9.9655 | 18.6236 | 0.53363 | 9.938 | 18.7103 | 0.53611 | 10.0308 | 18.7638 | 0.53764 | 10.0882 | 16.6947 | 0.47836 | 7.9861 | 17.7314 | 0.50806 | 9.0087 | 12.847 | 0.36811 | 4.7291
35 | 18.7442 | 0.53555 | 10.0384 | 18.651 | 9.9388 | 18.6254 | 0.53215 | 9.9116 | 18.7117 | 0.53462 | 10.0037 | 18.7649 | 0.53614 | 10.0607 | 16.6963 | 0.47704 | 7.9647 | 17.7327 | 0.50665 | 8.9843 | 12.8481 | 0.36709 | 4.7164
35.1 | 18.7455 | 0.53406 | 10.0112 | 18.6527 | 9.9123 | 18.6273 | 0.53069 | 9.8853 | 18.7131 | 0.53314 | 9.9766 | 18.7661 | 0.53465 | 10.0333 | 16.6978 | 0.47572 | 7.9435 | 17.7341 | 0.50524 | 8.96 | 12.8491 | 0.36607 | 4.7037
35.2 | 18.7467 | 0.53258 | 9.9841 | 18.6543 | 9.8859 | 18.6291 | 0.52924 | 9.8592 | 18.7145 | 0.53166 | 9.9498 | 18.7673 | 0.53316 | 10.006 | 16.6994 | 0.47441 | 7.9224 | 17.7354 | 0.50385 | 8.9359 | 12.8501 | 0.36506 | 4.6911
35.3 | 18.748 | 0.5311 | 9.9571 | 18.656 | 9.8597 | 18.6309 | 0.52779 | 9.8332 | 18.7159 | 0.53019 | 9.9231 | 18.7685 | 0.53169 | 9.9789 | 16.7009 | 0.47311 | 7.9015 | 17.7367 | 0.50246 | 8.9119 | 12.8511 | 0.36405 | 4.6785
35.4 | 18.7492 | 0.52964 | 9.9303 | 18.6577 | 9.8336 | 18.6328 | 0.52635 | 9.8073 | 18.7172 | 0.52874 | 9.8965 | 18.7697 | 0.53022 | 9.952 | 16.7025 | 0.47182 | 7.8806 | 17.7381 | 0.50107 | 8.8881 | 12.8521 | 0.36305 | 4.666
35.5 | 18.7505 | 0.52818 | 9.9037 | 18.6593 | 9.8076 | 18.6346 | 0.52492 | 9.7816 | 18.7186 | 0.52728 | 9.87 | 18.7708 | 0.52876 | 9.9252 | 16.704 | 0.47054 | 7.8598 | 17.7394 | 0.4997 | 8.8644 | 12.8531 | 0.36206 | 4.6536
35.6 | 18.7517 | 0.52673 | 9.8771 | 18.661 | 9.7818 | 18.6364 | 0.52349 | 9.756 | 18.72 | 0.52584 | 9.8437 | 18.772 | 0.5273 | 9.8985 | 16.7055 | 0.46926 | 7.8392 | 17.7407 | 0.49833 | 8.8408 | 12.8541 | 0.36107 | 4.6412
35.7 | 18.7529 | 0.52529 | 9.8507 | 18.6626 | 9.7561 | 18.6381 | 0.52208 | 9.7305 | 18.7213 | 0.52441 | 9.8176 | 18.7731 | 0.52586 | 9.872 | 16.707 | 0.46798 | 7.8186 | 17.7419 | 0.49697 | 8.8173 | 12.8551 | 0.36009 | 4.629
35.8 | 18.7541 | 0.52386 | 9.8245 | 18.6642 | 9.7305 | 18.6399 | 0.52067 | 9.7052 | 18.7226 | 0.52298 | 9.7915 | 18.7743 | 0.52442 | 9.8456 | 16.7085 | 0.46672 | 7.7982 | 17.7432 | 0.49562 | 8.7939 | 12.8561 | 0.35911 | 4.6167
35.9 | 18.7553 | 0.52243 | 9.7984 | 18.6658 | 9.7051 | 18.6416 | 0.51927 | 9.68 | 18.724 | 0.52156 | 9.7657 | 18.7754 | 0.52299 | 9.8194 | 16.71 | 0.46546 | 7.7778 | 17.7445 | 0.49428 | 8.7707 | 12.8571 | 0.35814 | 4.6046
36 | 18.7565 | 0.52101 | 9.7724 | 18.6674 | 9.6798 | 18.6434 | 0.51787 | 9.6549 | 18.7253 | 0.52015 | 9.7399 | 18.7765 | 0.52157 | 9.7933 | 16.7115 | 0.46421 | 7.7576 | 17.7458 | 0.49294 | 8.7476 | 12.8581 | 0.35717 | 4.5925
36.1 | 18.7577 | 0.5196 | 9.7466 | 18.669 | 9.6546 | 18.6451 | 0.51649 | 9.6299 | 18.7266 | 0.51874 | 9.7143 | 18.7777 | 0.52016 | 9.7673 | 16.7129 | 0.46296 | 7.7375 | 17.747 | 0.49161 | 8.7246 | 12.859 | 0.35621 | 4.5805
36.2 | 18.7589 | 0.5182 | 9.7209 | 18.6706 | 9.6296 | 18.6468 | 0.51511 | 9.6051 | 18.7279 | 0.51735 | 9.6888 | 18.7788 | 0.51875 | 9.7415 | 16.7144 | 0.46172 | 7.7174 | 17.7483 | 0.49028 | 8.7017 | 12.86 | 0.35525 | 4.5685
36.3 | 18.7601 | 0.51681 | 9.6954 | 18.6722 | 9.6047 | 18.6485 | 0.51373 | 9.5804 | 18.7292 | 0.51596 | 9.6635 | 18.7799 | 0.51735 | 9.7158 | 16.7158 | 0.46049 | 7.6975 | 17.7495 | 0.48897 | 8.679 | 12.8609 | 0.3543 | 4.5566
36.4 | 18.7613 | 0.51542 | 9.6699 | 18.6737 | 9.5799 | 18.6502 | 0.51237 | 9.5558 | 18.7305 | 0.51457 | 9.6382 | 18.781 | 0.51596 | 9.6903 | 16.7173 | 0.45927 | 7.6777 | 17.7508 | 0.48766 | 8.6563 | 12.8619 | 0.35335 | 4.5447
36.5 | 18.7624 | 0.51404 | 9.6446 | 18.6753 | 9.5552 | 18.6519 | 0.51101 | 9.5313 | 18.7318 | 0.5132 | 9.6132 | 18.7821 | 0.51458 | 9.6648 | 16.7187 | 0.45805 | 7.658 | 17.752 | 0.48636 | 8.6338 | 12.8628 | 0.35241 | 4.533
36.6 | 18.7636 | 0.51267 | 9.6195 | 18.6768 | 9.5307 | 18.6536 | 0.50966 | 9.507 | 18.7331 | 0.51183 | 9.5882 | 18.7832 | 0.5132 | 9.6396 | 16.7201 | 0.45683 | 7.6383 | 17.7533 | 0.48506 | 8.6114 | 12.8638 | 0.35147 | 4.5212
36.7 | 18.7648 | 0.5113 | 9.5944 | 18.6783 | 9.5063 | 18.6552 | 0.50832 | 9.4828 | 18.7343 | 0.51047 | 9.5634 | 18.7843 | 0.51183 | 9.6144 | 16.7216 | 0.45563 | 7.6188 | 17.7545 | 0.48377 | 8.5891 | 12.8647 | 0.35054 | 4.5096
36.8 | 18.7659 | 0.50994 | 9.5695 | 18.6799 | 9.482 | 18.6569 | 0.50698 | 9.4587 | 18.7356 | 0.50912 | 9.5387 | 18.7854 | 0.51047 | 9.5894 | 16.723 | 0.45443 | 7.5994 | 17.7557 | 0.48249 | 8.567 | 12.8657 | 0.34961 | 4.498
36.9 | 18.7671 | 0.50859 | 9.5448 | 18.6814 | 9.4578 | 18.6585 | 0.50565 | 9.4347 | 18.7369 | 0.50777 | 9.5141 | 18.7864 | 0.50912 | 9.5645 | 16.7244 | 0.45323 | 7.5801 | 17.7569 | 0.48122 | 8.5449 | 12.8666 | 0.34869 | 4.4864
37 | 18.7682 | 0.50725 | 9.5201 | 18.6829 | 9.4338 | 18.6602 | 0.50433 | 9.4109 | 18.7381 | 0.50644 | 9.4897 | 18.7875 | 0.50777 | 9.5397 | 16.7257 | 0.45205 | 7.5608 | 17.7581 | 0.47995 | 8.523 | 12.8675 | 0.34777 | 4.4749
37.1 | 18.7693 | 0.50591 | 9.4956 | 18.6844 | 9.4099 | 18.6618 | 0.50301 | 9.3871 | 18.7394 | 0.5051 | 9.4653 | 18.7886 | 0.50643 | 9.5151 | 16.7271 | 0.45087 | 7.5417 | 17.7593 | 0.47869 | 8.5011 | 12.8684 | 0.34686 | 4.4635
37.2 | 18.7705 | 0.50458 | 9.4712 | 18.6859 | 9.3861 | 18.6634 | 0.5017 | 9.3635 | 18.7406 | 0.50378 | 9.4411 | 18.7896 | 0.5051 | 9.4906 | 16.7285 | 0.44969 | 7.5226 | 17.7605 | 0.47743 | 8.4794 | 12.8693 | 0.34595 | 4.4521
37.3 | 18.7716 | 0.50326 | 9.447 | 18.6873 | 9.3624 | 18.665 | 0.5004 | 9.34 | 18.7418 | 0.50246 | 9.4171 | 18.7907 | 0.50377 | 9.4662 | 16.7298 | 0.44852 | 7.5037 | 17.7617 | 0.47618 | 8.4578 | 12.8703 | 0.34505 | 4.4408
37.4 | 18.7727 | 0.50194 | 9.4228 | 18.6888 | 9.3388 | 18.6666 | 0.49911 | 9.3166 | 18.7431 | 0.50115 | 9.3931 | 18.7917 | 0.50245 | 9.442 | 16.7312 | 0.44736 | 7.4848 | 17.7628 | 0.47494 | 8.4363 | 12.8712 | 0.34415 | 4.4296
37.5 | 18.7738 | 0.50063 | 9.3988 | 18.6903 | 9.3154 | 18.6682 | 0.49782 | 9.2933 | 18.7443 | 0.49985 | 9.3693 | 18.7928 | 0.50114 | 9.4178 | 16.7325 | 0.4462 | 7.4661 | 17.764 | 0.47371 | 8.4149 | 12.872 | 0.34325 | 4.4184
37.6 | 18.7749 | 0.49933 | 9.3749 | 18.6917 | 9.292 | 18.6697 | 0.49654 | 9.2702 | 18.7455 | 0.49855 | 9.3456 | 18.7938 | 0.49984 | 9.3938 | 16.7339 | 0.44505 | 7.4474 | 17.7652 | 0.47248 | 8.3936 | 12.8729 | 0.34237 | 4.4072
37.7 | 18.776 | 0.49804 | 9.3511 | 18.6931 | 9.2688 | 18.6713 | 0.49526 | 9.2471 | 18.7467 | 0.49726 | 9.322 | 18.7949 | 0.49854 | 9.3699 | 16.7352 | 0.4439 | 7.4288 | 17.7663 | 0.47126 | 8.3725 | 12.8738 | 0.34148 | 4.3962
37.8 | 18.7771 | 0.49675 | 9.3275 | 18.6946 | 9.2457 | 18.6728 | 0.49399 | 9.2242 | 18.7479 | 0.49598 | 9.2985 | 18.7959 | 0.49725 | 9.3462 | 16.7365 | 0.44277 | 7.4104 | 17.7675 | 0.47004 | 8.3514 | 12.8747 | 0.3406 | 4.3851
37.9 | 18.7782 | 0.49547 | 9.304 | 18.696 | 9.2227 | 18.6744 | 0.49273 | 9.2014 | 18.7491 | 0.4947 | 9.2752 | 18.7969 | 0.49596 | 9.3225 | 16.7379 | 0.44163 | 7.392 | 17.7686 | 0.46883 | 8.3304 | 12.8756 | 0.33973 | 4.3742
38 | 18.7793 | 0.49419 | 9.2805 | 18.6974 | 9.1998 | 18.6759 | 0.49147 | 9.1787 | 18.7503 | 0.49343 | 9.2519 | 18.7979 | 0.49468 | 9.299 | 16.7391 | 0.4405 | 7.3737 | 17.7697 | 0.46763 | 8.3096 | 12.8765 | 0.33885 | 4.3632
38.1 | 18.7803 | 0.49292 | 9.2572 | 18.6988 | 9.1771 | 18.6774 | 0.49022 | 9.1561 | 18.7515 | 0.49216 | 9.2288 | 18.7989 | 0.49341 | 9.2756 | 16.7404 | 0.43938 | 7.3555 | 17.7709 | 0.46643 | 8.2888 | 12.8773 | 0.33799 | 4.3524
38.2 | 18.7814 | 0.49166 | 9.2341 | 18.7002 | 9.1544 | 18.6789 | 0.48898 | 9.1336 | 18.7526 | 0.49091 | 9.2058 | 18.7999 | 0.49215 | 9.2523 | 16.7417 | 0.43827 | 7.3373 | 17.772 | 0.46524 | 8.2682 | 12.8782 | 0.33713 | 4.3416
38.3 | 18.7825 | 0.4904 | 9.211 | 18.7016 | 9.1319 | 18.6804 | 0.48774 | 9.1112 | 18.7538 | 0.48966 | 9.1829 | 18.801 | 0.49089 | 9.2291 | 16.743 | 0.43715 | 7.3193 | 17.7731 | 0.46405 | 8.2476 | 12.8791 | 0.33627 | 4.3308
38.4 | 18.7835 | 0.48915 | 9.188 | 18.703 | 9.1094 | 18.6819 | 0.48651 | 9.0889 | 18.755 | 0.48841 | 9.1601 | 18.8019 | 0.48963 | 9.2061 | 16.7443 | 0.43605 | 7.3013 | 17.7742 | 0.46287 | 8.2272 | 12.8799 | 0.33541 | 4.3201
38.5 | 18.7846 | 0.48791 | 9.1652 | 18.7044 | 9.0871 | 18.6834 | 0.48528 | 9.0667 | 18.7561 | 0.48717 | 9.1374 | 18.8029 | 0.48839 | 9.1831 | 16.7456 | 0.43495 | 7.2835 | 17.7753 | 0.4617 | 8.2068 | 12.8808 | 0.33457 | 4.3095
38.6 | 18.7856 | 0.48667 | 9.1425 | 18.7057 | 9.0649 | 18.6849 | 0.48406 | 9.0447 | 18.7573 | 0.48594 | 9.1149 | 18.8039 | 0.48715 | 9.1603 | 16.7468 | 0.43386 | 7.2657 | 17.7765 | 0.46053 | 8.1866 | 12.8816 | 0.33372 | 4.2989
38.7 | 18.7867 | 0.48544 | 9.1199 | 18.7071 | 9.0428 | 18.6863 | 0.48285 | 9.0227 | 18.7584 | 0.48471 | 9.0924 | 18.8049 | 0.48591 | 9.1376 | 16.7481 | 0.43277 | 7.248 | 17.7776 | 0.45937 | 8.1664 | 12.8825 | 0.33288 | 4.2883
38.8 | 18.7877 | 0.48422 | 9.0974 | 18.7084 | 9.0208 | 18.6878 | 0.48164 | 9.0009 | 18.7595 | 0.48349 | 9.0701 | 18.8059 | 0.48469 | 9.115 | 16.7493 | 0.43168 | 7.2304 | 17.7786 | 0.45821 | 8.1464 | 12.8833 | 0.33204 | 4.2778
38.9 | 18.7887 | 0.483 | 9.075 | 18.7098 | 8.9989 | 18.6892 | 0.48044 | 8.9791 | 18.7607 | 0.48228 | 9.0479 | 18.8069 | 0.48347 | 9.0925 | 16.7506 | 0.43061 | 7.2129 | 17.7797 | 0.45706 | 8.1264 | 12.8841 | 0.33121 | 4.2674
39 | 18.7898 | 0.48179 | 9.0527 | 18.7111 | 8.9771 | 18.6907 | 0.47925 | 8.9575 | 18.7618 | 0.48107 | 9.0258 | 18.8078 | 0.48225 | 9.0701 | 16.7518 | 0.42953 | 7.1955 | 17.7808 | 0.45592 | 8.1066 | 12.885 | 0.33038 | 4.257
39.1 | 18.7908 | 0.48058 | 9.0305 | 18.7125 | 8.9554 | 18.6921 | 0.47806 | 8.9359 | 18.7629 | 0.47987 | 9.0038 | 18.8088 | 0.48104 | 9.0478 | 16.753 | 0.42847 | 7.1781 | 17.7819 | 0.45478 | 8.0868 | 12.8858 | 0.32956 | 4.2466
39.2 | 18.7918 | 0.47938 | 9.0085 | 18.7138 | 8.9338 | 18.6935 | 0.47688 | 8.9145 | 18.764 | 0.47867 | 8.9818 | 18.8098 | 0.47984 | 9.0257 | 16.7542 | 0.4274 | 7.1608 | 17.7829 | 0.45365 | 8.0672 | 12.8866 | 0.32874 | 4.2364
39.3 | 18.7928 | 0.47819 | 8.9865 | 18.7151 | 8.9123 | 18.6949 | 0.4757 | 8.8931 | 18.7651 | 0.47748 | 8.9601 | 18.8107 | 0.47864 | 9.0036 | 16.7555 | 0.42635 | 7.1436 | 17.784 | 0.45252 | 8.0476 | 12.8874 | 0.32792 | 4.2261
39.4 | 18.7938 | 0.477 | 8.9647 | 18.7164 | 8.8909 | 18.6963 | 0.47453 | 8.8719 | 18.7662 | 0.4763 | 8.9384 | 18.8117 | 0.47745 | 8.9817 | 16.7567 | 0.4253 | 7.1265 | 17.7851 | 0.4514 | 8.0281 | 12.8883 | 0.32711 | 4.2159
39.5 | 18.7948 | 0.47582 | 8.9429 | 18.7177 | 8.8697 | 18.6977 | 0.47336 | 8.8508 | 18.7673 | 0.47512 | 8.9168 | 18.8126 | 0.47627 | 8.9598 | 16.7579 | 0.42425 | 7.1095 | 17.7861 | 0.45028 | 8.0088 | 12.8891 | 0.32631 | 4.2058
39.6 | 18.7958 | 0.47464 | 8.9213 | 18.719 | 8.8485 | 18.6991 | 0.4722 | 8.8297 | 18.7684 | 0.47395 | 8.8953 | 18.8135 | 0.47509 | 8.9381 | 16.759 | 0.42321 | 7.0926 | 17.7872 | 0.44917 | 7.9895 | 12.8899 | 0.3255 | 4.1957
39.7 | 18.7968 | 0.47347 | 8.8997 | 18.7203 | 8.8274 | 18.7005 | 0.47104 | 8.8088 | 18.7695 | 0.47278 | 8.8739 | 18.8145 | 0.47392 | 8.9165 | 16.7602 | 0.42217 | 7.0757 | 17.7882 | 0.44807 | 7.9703 | 12.8907 | 0.3247 | 4.1856
39.8 | 18.7978 | 0.47231 | 8.8783 | 18.7215 | 8.8064 | 18.7019 | 0.4699 | 8.7879 | 18.7706 | 0.47162 | 8.8526 | 18.8154 | 0.47275 | 8.895 | 16.7614 | 0.42114 | 7.0589 | 17.7892 | 0.44697 | 7.9512 | 12.8915 | 0.32391 | 4.1756
39.9 | 18.7988 | 0.47115 | 8.857 | 18.7228 | 8.7856 | 18.7032 | 0.46875 | 8.7672 | 18.7717 | 0.47047 | 8.8314 | 18.8163 | 0.47159 | 8.8735 | 16.7626 | 0.42012 | 7.0422 | 17.7903 | 0.44587 | 7.9322 | 12.8923 | 0.32311 | 4.1657
40 | 18.7997 | 0.46999 | 8.8358 | 18.7241 | 8.7648 | 18.7046 | 0.46761 | 8.7465 | 18.7727 | 0.46932 | 8.8104 | 18.8173 | 0.47043 | 8.8522 | 16.7638 | 0.41909 | 7.0256 | 17.7913 | 0.44478 | 7.9133 | 12.8931 | 0.32233 | 4.1558
40.1 | 18.8007 | 0.46885 | 8.8146 | 18.7253 | 8.7441 | 18.7059 | 0.46648 | 8.726 | 18.7738 | 0.46817 | 8.7894 | 18.8182 | 0.46928 | 8.831 | 16.7649 | 0.41808 | 7.009 | 17.7923 | 0.4437 | 7.8944 | 12.8939 | 0.32154 | 4.1459
40.2 | 18.8017 | 0.4677 | 8.7936 | 18.7266 | 8.7235 | 18.7073 | 0.46535 | 8.7055 | 18.7748 | 0.46704 | 8.7685 | 18.8191 | 0.46814 | 8.8099 | 16.7661 | 0.41707 | 6.9926 | 17.7933 | 0.44262 | 7.8757 | 12.8946 | 0.32076 | 4.1361
40.3 | 18.8026 | 0.46657 | 8.7727 | 18.7278 | 8.703 | 18.7086 | 0.46423 | 8.6851 | 18.7759 | 0.4659 | 8.7477 | 18.82 | 0.467 | 8.7889 | 16.7672 | 0.41606 | 6.9762 | 17.7943 | 0.44155 | 7.857 | 12.8954 | 0.31999 | 4.1263
40.4 | 18.8036 | 0.46544 | 8.7519 | 18.7291 | 8.6826 | 18.7099 | 0.46312 | 8.6649 | 18.7769 | 0.46478 | 8.7271 | 18.8209 | 0.46586 | 8.768 | 16.7684 | 0.41506 | 6.9598 | 17.7953 | 0.44048 | 7.8385 | 12.8962 | 0.31921 | 4.1166
40.5 | 18.8046 | 0.46431 | 8.7311 | 18.7303 | 8.6623 | 18.7112 | 0.46201 | 8.6447 | 18.778 | 0.46365 | 8.7065 | 18.8218 | 0.46474 | 8.7472 | 16.7695 | 0.41406 | 6.9436 | 17.7963 | 0.43942 | 7.82 | 12.897 | 0.31844 | 4.107
40.6 | 18.8055 | 0.46319 | 8.7105 | 18.7315 | 8.6421 | 18.7125 | 0.4609 | 8.6246 | 18.779 | 0.46254 | 8.686 | 18.8227 | 0.46361 | 8.7264 | 16.7706 | 0.41307 | 6.9274 | 17.7973 | 0.43836 | 7.8016 | 12.8977 | 0.31768 | 4.0973
40.7 | 18.8065 | 0.46207 | 8.69 | 18.7327 | 8.622 | 18.7138 | 0.4598 | 8.6046 | 18.78 | 0.46143 | 8.6656 | 18.8236 | 0.4625 | 8.7058 | 16.7717 | 0.41208 | 6.9113 | 17.7983 | 0.43731 | 7.7833 | 12.8985 | 0.31692 | 4.0877
40.8 | 18.8074 | 0.46097 | 8.6696 | 18.7339 | 8.602 | 18.7151 | 0.4587 | 8.5847 | 18.7811 | 0.46032 | 8.6453 | 18.8245 | 0.46138 | 8.6853 | 16.7729 | 0.4111 | 6.8953 | 17.7993 | 0.43626 | 7.7651 | 12.8993 | 0.31616 | 4.0782
40.9 | 18.8083 | 0.45986 | 8.6492 | 18.7351 | 8.582 | 18.7164 | 0.45761 | 8.5649 | 18.7821 | 0.45922 | 8.6251 | 18.8254 | 0.46028 | 8.6649 | 16.774 | 0.41012 | 6.8794 | 17.8003 | 0.43522 | 7.747 | 12.9 | 0.3154 | 4.0687
41 | 18.8092 | 0.45876 | 8.629 | 18.7363 | 8.5622 | 18.7177 | 0.45653 | 8.5452 | 18.7831 | 0.45812 | 8.605 | 18.8262 | 0.45918 | 8.6446 | 16.7751 | 0.40915 | 6.8635 | 17.8013 | 0.43418 | 7.7289 | 12.9008 | 0.31465 | 4.0593
41.1 | 18.8102 | 0.45767 | 8.6088 | 18.7375 | 8.5424 | 18.719 | 0.45545 | 8.5256 | 18.7841 | 0.45703 | 8.585 | 18.8271 | 0.45808 | 8.6243 | 16.7762 | 0.40818 | 6.8477 | 17.8022 | 0.43314 | 7.7109 | 12.9015 | 0.31391 | 4.0499
41.2 | 18.8111 | 0.45658 | 8.5888 | 18.7387 | 8.5228 | 18.7202 | 0.45437 | 8.506 | 18.7851 | 0.45595 | 8.5651 | 18.828 | 0.45699 | 8.6042 | 16.7773 | 0.40722 | 6.832 | 17.8032 | 0.43212 | 7.6931 | 12.9023 | 0.31316 | 4.0405
41.3 | 18.812 | 0.4555 | 8.5688 | 18.7399 | 8.5032 | 18.7215 | 0.45331 | 8.4866 | 18.7861 | 0.45487 | 8.5452 | 18.8288 | 0.4559 | 8.5842 | 16.7783 | 0.40626 | 6.8163 | 17.8042 | 0.43109 | 7.6753 | 12.903 | 0.31242 | 4.0312
41.4 | 18.8129 | 0.45442 | 8.5489 | 18.741 | 8.4837 | 18.7228 | 0.45224 | 8.4672 | 18.7871 | 0.4538 | 8.5255 | 18.8297 | 0.45482 | 8.5642 | 16.7794 | 0.4053 | 6.8007 | 17.8051 | 0.43008 | 7.6576 | 12.9037 | 0.31168 | 4.0219
41.5 | 18.8138 | 0.45335 | 8.5292 | 18.7422 | 8.4643 | 18.724 | 0.45118 | 8.4479 | 18.7881 | 0.45273 | 8.5059 | 18.8306 | 0.45375 | 8.5443 | 16.7805 | 0.40435 | 6.7852 | 17.8061 | 0.42906 | 7.6399 | 12.9045 | 0.31095 | 4.0127
41.6 | 18.8148 | 0.45228 | 8.5095 | 18.7434 | 8.445 | 18.7252 | 0.45013 | 8.4287 | 18.7891 | 0.45166 | 8.4863 | 18.8314 | 0.45268 | 8.5246 | 16.7816 | 0.4034 | 6.7697 | 17.807 | 0.42805 | 7.6224 | 12.9052 | 0.31022 | 4.0035
41.7 | 18.8157 | 0.45121 | 8.4899 | 18.7445 | 8.4258 | 18.7265 | 0.44908 | 8.4096 | 18.7901 | 0.4506 | 8.4668 | 18.8323 | 0.45161 | 8.5049 | 16.7826 | 0.40246 | 6.7544 | 17.808 | 0.42705 | 7.6049 | 12.9059 | 0.3095 | 3.9943
41.8 | 18.8165 | 0.45016 | 8.4704 | 18.7457 | 8.4067 | 18.7277 | 0.44803 | 8.3906 | 18.7911 | 0.44955 | 8.4475 | 18.8331 | 0.45055 | 8.4853 | 16.7837 | 0.40152 | 6.7391 | 17.8089 | 0.42605 | 7.5875 | 12.9067 | 0.30877 | 3.9852
41.9 | 18.8174 | 0.4491 | 8.451 | 18.7468 | 8.3877 | 18.7289 | 0.44699 | 8.3716 | 18.792 | 0.4485 | 8.4282 | 18.834 | 0.4495 | 8.4658 | 16.7847 | 0.40059 | 6.7238 | 17.8098 | 0.42506 | 7.5702 | 12.9074 | 0.30805 | 3.9761
42 | 18.8183 | 0.44806 | 8.4317 | 18.7479 | 8.3687 | 18.7301 | 0.44596 | 8.3528 | 18.793 | 0.44745 | 8.409 | 18.8348 | 0.44845 | 8.4464 | 16.7858 | 0.39966 | 6.7086 | 17.8108 | 0.42407 | 7.5529 | 12.9081 | 0.30734 | 3.9671
42.1 | 18.8192 | 0.44701 | 8.4124 | 18.7491 | 8.3498 | 18.7313 | 0.44492 | 8.334 | 18.794 | 0.44641 | 8.3899 | 18.8356 | 0.4474 | 8.4271 | 16.7868 | 0.39874 | 6.6935 | 17.8117 | 0.42308 | 7.5358 | 12.9088 | 0.30662 | 3.9581
42.2 | 18.8201 | 0.44597 | 8.3933 | 18.7502 | 8.331 | 18.7325 | 0.4439 | 8.3153 | 18.7949 | 0.44538 | 8.3708 | 18.8365 | 0.44636 | 8.4079 | 16.7879 | 0.39782 | 6.6785 | 17.8126 | 0.4221 | 7.5187 | 12.9095 | 0.30591 | 3.9492
42.3 | 18.821 | 0.44494 | 8.3742 | 18.7513 | 8.3123 | 18.7337 | 0.44288 | 8.2967 | 18.7959 | 0.44435 | 8.3519 | 18.8373 | 0.44533 | 8.3887 | 16.7889 | 0.3969 | 6.6635 | 17.8135 | 0.42112 | 7.5017 | 12.9102 | 0.30521 | 3.9403
42.4 | 18.8218 | 0.44391 | 8.3552 | 18.7524 | 8.2937 | 18.7349 | 0.44186 | 8.2782 | 18.7968 | 0.44332 | 8.333 | 18.8381 | 0.4443 | 8.3697 | 16.7899 | 0.39599 | 6.6486 | 17.8145 | 0.42015 | 7.4848 | 12.9109 | 0.3045 | 3.9314
42.5 | 18.8227 | 0.44289 | 8.3363 | 18.7535 | 8.2752 | 18.7361 | 0.44085 | 8.2598 | 18.7978 | 0.4423 | 8.3143 | 18.839 | 0.44327 | 8.3507 | 16.791 | 0.39508 | 6.6338 | 17.8154 | 0.41918 | 7.4679 | 12.9116 | 0.3038 | 3.9226
42.6 | 18.8236 | 0.44187 | 8.3175 | 18.7546 | 8.2567 | 18.7373 | 0.43984 | 8.2414 | 18.7987 | 0.44128 | 8.2956 | 18.8398 | 0.44225 | 8.3319 | 16.792 | 0.39418 | 6.619 | 17.8163 | 0.41822 | 7.4512 | 12.9123 | 0.30311 | 3.9138
42.7 | 18.8244 | 0.44085 | 8.2988 | 18.7557 | 8.2383 | 18.7384 | 0.43884 | 8.2231 | 18.7997 | 0.44027 | 8.277 | 18.8406 | 0.44123 | 8.3131 | 16.793 | 0.39328 | 6.6043 | 17.8172 | 0.41726 | 7.4345 | 12.9131 | 0.30241 | 3.9051
42.8 | 18.8253 | 0.43984 | 8.2802 | 18.7568 | 8.22 | 18.7396 | 0.43784 | 8.205 | 18.8006 | 0.43927 | 8.2585 | 18.8414 | 0.44022 | 8.2943 | 16.794 | 0.39238 | 6.5897 | 17.8181 | 0.41631 | 7.4178 | 12.9137 | 0.30172 | 3.8964
42.9 | 18.8261 | 0.43884 | 8.2616 | 18.7579 | 8.2018 | 18.7407 | 0.43685 | 8.1868 | 18.8015 | 0.43826 | 8.24 | 18.8422 | 0.43921 | 8.2757 | 16.795 | 0.39149 | 6.5751 | 17.819 | 0.41536 | 7.4013 | 12.9144 | 0.30104 | 3.8877
43 | 18.827 | 0.43784 | 8.2431 | 18.759 | 8.1837 | 18.7419 | 0.43586 | 8.1688 | 18.8024 | 0.43727 | 8.2217 | 18.843 | 0.43821 | 8.2572 | 16.796 | 0.3906 | 6.5606 | 17.8198 | 0.41441 | 7.3848 | 12.9151 | 0.30035 | 3.8791
43.1 | 18.8278 | 0.43684 | 8.2248 | 18.76 | 8.1656 | 18.743 | 0.43487 | 8.1508 | 18.8034 | 0.43627 | 8.2034 | 18.8438 | 0.43721 | 8.2387 | 16.797 | 0.38972 | 6.5461 | 17.8207 | 0.41347 | 7.3684 | 12.9158 | 0.29967 | 3.8705
43.2 | 18.8287 | 0.43585 | 8.2065 | 18.7611 | 8.1477 | 18.7442 | 0.43389 | 8.133 | 18.8043 | 0.43528 | 8.1852 | 18.8446 | 0.43622 | 8.2203 | 16.798 | 0.38884 | 6.5318 | 17.8216 | 0.41254 | 7.3521 | 12.9165 | 0.29899 | 3.8619
43.3 | 18.8295 | 0.43486 | 8.1882 | 18.7622 | 8.1298 | 18.7453 | 0.43292 | 8.1152 | 18.8052 | 0.4343 | 8.1671 | 18.8454 | 0.43523 | 8.202 | 16.799 | 0.38797 | 6.5174 | 17.8225 | 0.4116 | 7.3358 | 12.9172 | 0.29832 | 3.8534
43.4 | 18.8303 | 0.43388 | 8.1701 | 18.7632 | 8.112 | 18.7464 | 0.43195 | 8.0974 | 18.8061 | 0.43332 | 8.1491 | 18.8462 | 0.43424 | 8.1838 | 16.7999 | 0.3871 | 6.5032 | 17.8233 | 0.41068 | 7.3196 | 12.9178 | 0.29765 | 3.8449
43.5 | 18.8312 | 0.4329 | 8.152 | 18.7643 | 8.0942 | 18.7476 | 0.43098 | 8.0798 | 18.807 | 0.43234 | 8.1311 | 18.847 | 0.43326 | 8.1657 | 16.8009 | 0.38623 | 6.489 | 17.8242 | 0.40975 | 7.3035 | 12.9185 | 0.29698 | 3.8365
43.6 | 18.832 | 0.43193 | 8.134 | 18.7653 | 8.0766 | 18.7487 | 0.43002 | 8.0622 | 18.8079 | 0.43137 | 8.1132 | 18.8477 | 0.43229 | 8.1476 | 16.8019 | 0.38536 | 6.4748 | 17.8251 | 0.40883 | 7.2875 | 12.9192 | 0.29631 | 3.8281
43.7 | 18.8328 | 0.43096 | 8.1161 | 18.7664 | 8.059 | 18.7498 | 0.42906 | 8.0447 | 18.8088 | 0.43041 | 8.0954 | 18.8485 | 0.43132 | 8.1297 | 16.8028 | 0.3845 | 6.4608 | 17.8259 | 0.40792 | 7.2715 | 12.9198 | 0.29565 | 3.8197
43.8 | 18.8336 | 0.42999 | 8.0983 | 18.7674 | 8.0415 | 18.7509 | 0.4281 | 8.0273 | 18.8097 | 0.42944 | 8.0777 | 18.8493 | 0.43035 | 8.1118 | 16.8038 | 0.38365 | 6.4467 | 17.8268 | 0.407 | 7.2556 | 12.9205 | 0.29499 | 3.8114
43.9 | 18.8345 | 0.42903 | 8.0806 | 18.7685 | 8.024 | 18.752 | 0.42715 | 8.0099 | 18.8106 | 0.42849 | 8.0601 | 18.8501 | 0.42939 | 8.094 | 16.8047 | 0.3828 | 6.4328 | 17.8276 | 0.4061 | 7.2397 | 12.9212 | 0.29433 | 3.8031
44 | 18.8353 | 0.42807 | 8.0629 | 18.7695 | 8.0067 | 18.7531 | 0.42621 | 7.9927 | 18.8115 | 0.42753 | 8.0425 | 18.8508 | 0.42843 | 8.0762 | 16.8057 | 0.38195 | 6.4189 | 17.8285 | 0.40519 | 7.224 | 12.9218 | 0.29368 | 3.7949
44.1 | 18.8361 | 0.42712 | 8.0453 | 18.7705 | 7.9894 | 18.7541 | 0.42526 | 7.9755 | 18.8123 | 0.42658 | 8.025 | 18.8516 | 0.42747 | 8.0586 | 16.8066 | 0.3811 | 6.4051 | 17.8293 | 0.40429 | 7.2083 | 12.9225 | 0.29303 | 3.7866
44.2 | 18.8369 | 0.42617 | 8.0278 | 18.7715 | 7.9722 | 18.7552 | 0.42433 | 7.9583 | 18.8132 | 0.42564 | 8.0076 | 18.8524 | 0.42652 | 8.041 | 16.8076 | 0.38026 | 6.3913 | 17.8302 | 0.4034 | 7.1926 | 12.9231 | 0.29238 | 3.7784
44.3 | 18.8377 | 0.42523 | 8.0103 | 18.7725 | 7.955 | 18.7563 | 0.42339 | 7.9413 | 18.8141 | 0.4247 | 7.9903 | 18.8531 | 0.42558 | 8.0235 | 16.8085 | 0.37942 | 6.3776 | 17.831 | 0.40251 | 7.1771 | 12.9238 | 0.29173 | 3.7703
44.4 | 18.8385 | 0.42429 | 7.993 | 18.7735 | 7.938 | 18.7574 | 0.42246 | 7.9243 | 18.8149 | 0.42376 | 7.973 | 18.8539 | 0.42464 | 8.006 | 16.8094 | 0.37859 | 6.3639 | 17.8318 | 0.40162 | 7.1616 | 12.9244 | 0.29109 | 3.7622
44.5 | 18.8393 | 0.42335 | 7.9757 | 18.7745 | 7.921 | 18.7584 | 0.42154 | 7.9074 | 18.8158 | 0.42283 | 7.9558 | 18.8546 | 0.4237 | 7.9887 | 16.8104 | 0.37776 | 6.3503 | 17.8327 | 0.40073 | 7.1462 | 12.9251 | 0.29045 | 3.7541
44.6 | 18.8401 | 0.42242 | 7.9585 | 18.7755 | 7.904 | 18.7595 | 0.42062 | 7.8905 | 18.8167 | 0.4219 | 7.9387 | 18.8554 | 0.42277 | 7.9714 | 16.8113 | 0.37693 | 6.3368 | 17.8335 | 0.39985 | 7.1308 | 12.9257 | 0.28981 | 3.746
44.7 | 18.8408 | 0.4215 | 7.9413 | 18.7765 | 7.8872 | 18.7605 | 0.4197 | 7.8738 | 18.8175 | 0.42097 | 7.9217 | 18.8561 | 0.42184 | 7.9542 | 16.8122 | 0.37611 | 6.3233 | 17.8343 | 0.39898 | 7.1155 | 12.9263 | 0.28918 | 3.738
44.8 | 18.8416 | 0.42057 | 7.9243 | 18.7775 | 7.8704 | 18.7616 | 0.41879 | 7.8571 | 18.8184 | 0.42005 | 7.9047 | 18.8569 | 0.42091 | 7.9371 | 16.8131 | 0.37529 | 6.3098 | 17.8351 | 0.39811 | 7.1003 | 12.927 | 0.28855 | 3.7301
44.9 | 18.8424 | 0.41965 | 7.9073 | 18.7785 | 7.8537 | 18.7626 | 0.41788 | 7.8405 | 18.8192 | 0.41914 | 7.8878 | 18.8576 | 0.41999 | 7.92 | 16.814 | 0.37448 | 6.2965 | 17.836 | 0.39724 | 7.0851 | 12.9276 | 0.28792 | 3.7221
45 | 18.8432 | 0.41874 | 7.8903 | 18.7795 | 7.8371 | 18.7637 | 0.41697 | 7.8239 | 18.8201 | 0.41822 | 7.871 | 18.8583 | 0.41907 | 7.903 | 16.8149 | 0.37367 | 6.2832 | 17.8368 | 0.39637 | 7.07 | 12.9282 | 0.28729 | 3.7142
45.1 | 18.844 | 0.41783 | 7.8735 | 18.7804 | 7.8205 | 18.7647 | 0.41607 | 7.8074 | 18.8209 | 0.41731 | 7.8542 | 18.8591 | 0.41816 | 7.8861 | 16.8158 | 0.37286 | 6.2699 | 17.8376 | 0.39551 | 7.055 | 12.9289 | 0.28667 | 3.7063
45.2 | 18.8447 | 0.41692 | 7.8567 | 18.7814 | 7.804 | 18.7657 | 0.41517 | 7.791 | 18.8217 | 0.41641 | 7.8376 | 18.8598 | 0.41725 | 7.8693 | 16.8167 | 0.37205 | 6.2567 | 17.8384 | 0.39465 | 7.04 | 12.9295 | 0.28605 | 3.6985
45.3 | 18.8455 | 0.41602 | 7.84 | 18.7824 | 7.7876 | 18.7668 | 0.41428 | 7.7746 | 18.8226 | 0.41551 | 7.821 | 18.8605 | 0.41635 | 7.8525 | 16.8176 | 0.37125 | 6.2435 | 17.8392 | 0.3938 | 7.0251 | 12.9301 | 0.28543 | 3.6907
45.4 | 18.8463 | 0.41512 | 7.8234 | 18.7833 | 7.7712 | 18.7678 | 0.41339 | 7.7584 | 18.8234 | 0.41461 | 7.8044 | 18.8612 | 0.41545 | 7.8358 | 16.8185 | 0.37045 | 6.2304 | 17.84 | 0.39295 | 7.0102 | 12.9307 | 0.28482 | 3.6829
45.5 | 18.847 | 0.41422 | 7.8068 | 18.7843 | 7.7549 | 18.7688 | 0.4125 | 7.7421 | 18.8242 | 0.41372 | 7.7879 | 18.862 | 0.41455 | 7.8192 | 16.8194 | 0.36966 | 6.2174 | 17.8407 | 0.3921 | 6.9954 | 12.9313 | 0.28421 | 3.6751
45.6 | 18.8478 | 0.41333 | 7.7903 | 18.7853 | 7.7387 | 18.7698 | 0.41162 | 7.726 | 18.8251 | 0.41283 | 7.7715 | 18.8627 | 0.41366 | 7.8027 | 16.8203 | 0.36887 | 6.2044 | 17.8415 | 0.39126 | 6.9807 | 12.9319 | 0.2836 | 3.6674
45.7 | 18.8485 | 0.41244 | 7.7739 | 18.7862 | 7.7226 | 18.7708 | 0.41074 | 7.7099 | 18.8259 | 0.41194 | 7.7552 | 18.8634 | 0.41277 | 7.7862 | 16.8211 | 0.36808 | 6.1915 | 17.8423 | 0.39042 | 6.9661 | 12.9326 | 0.28299 | 3.6598
45.8 | 18.8493 | 0.41156 | 7.7575 | 18.7871 | 7.7065 | 18.7718 | 0.40986 | 7.6939 | 18.8267 | 0.41106 | 7.7389 | 18.8641 | 0.41188 | 7.7698 | 16.822 | 0.36729 | 6.1786 | 17.8431 | 0.38959 | 6.9515 | 12.9332 | 0.28238 | 3.6521
45.9 | 18.85 | 0.41068 | 7.7413 | 18.7881 | 7.6904 | 18.7728 | 0.40899 | 7.678 | 18.8275 | 0.41019 | 7.7228 | 18.8648 | 0.411 | 7.7534 | 16.8229 | 0.36651 | 6.1658 | 17.8439 | 0.38876 | 6.9369 | 12.9338 | 0.28178 | 3.6445
46 | 18.8508 | 0.4098 | 7.725 | 18.789 | 7.6745 | 18.7738 | 0.40813 | 7.6621 | 18.8283 | 0.40931 | 7.7066 | 18.8655 | 0.41012 | 7.7371 | 16.8238 | 0.36573 | 6.153 | 17.8447 | 0.38793 | 6.9224 | 12.9344 | 0.28118 | 3.6369
46.1 | 18.8515 | 0.40893 | 7.7089 | 18.7899 | 7.6586 | 18.7748 | 0.40726 | 7.6463 | 18.8291 | 0.40844 | 7.6906 | 18.8662 | 0.40925 | 7.7209 | 16.8246 | 0.36496 | 6.1403 | 17.8454 | 0.3871 | 6.908 | 12.935 | 0.28059 | 3.6294
46.2 | 18.8523 | 0.40806 | 7.6928 | 18.7909 | 7.6428 | 18.7758 | 0.4064 | 7.6305 | 18.8299 | 0.40757 | 7.6746 | 18.8669 | 0.40838 | 7.7048 | 16.8255 | 0.36419 | 6.1276 | 17.8462 | 0.38628 | 6.8937 | 12.9356 | 0.27999 | 3.6218
46.3 | 18.853 | 0.40719 | 7.6768 | 18.7918 | 7.627 | 18.7767 | 0.40554 | 7.6148 | 18.8307 | 0.40671 | 7.6586 | 18.8676 | 0.40751 | 7.6887 | 16.8263 | 0.36342 | 6.115 | 17.847 | 0.38546 | 6.8794 | 12.9362 | 0.2794 | 3.6143
46.4 | 18.8537 | 0.40633 | 7.6608 | 18.7927 | 7.6113 | 18.7777 | 0.40469 | 7.5992 | 18.8315 | 0.40585 | 7.6428 | 18.8683 | 0.40664 | 7.6727 | 16.8272 | 0.36265 | 6.1024 | 17.8477 | 0.38465 | 6.8651 | 12.9368 | 0.27881 | 3.6069
46.5 | 18.8544 | 0.40547 | 7.645 | 18.7936 | 7.5957 | 18.7787 | 0.40384 | 7.5836 | 18.8323 | 0.405 | 7.627 | 18.869 | 0.40579 | 7.6568 | 16.828 | 0.36189 | 6.0899 | 17.8485 | 0.38384 | 6.8509 | 12.9374 | 0.27822 | 3.5995
46.6 | 18.8552 | 0.40462 | 7.6291 | 18.7945 | 7.5801 | 18.7796 | 0.403 | 7.5681 | 18.8331 | 0.40414 | 7.6113 | 18.8697 | 0.40493 | 7.6409 | 16.8289 | 0.36113 | 6.0775 | 17.8493 | 0.38303 | 6.8368 | 12.9379 | 0.27764 | 3.5921
46.7 | 18.8559 | 0.40377 | 7.6134 | 18.7954 | 7.5646 | 18.7806 | 0.40215 | 7.5527 | 18.8339 | 0.40329 | 7.5956 | 18.8704 | 0.40408 | 7.6251 | 16.8297 | 0.36038 | 6.0651 | 17.85 | 0.38223 | 6.8228 | 12.9385 | 0.27706 | 3.5847
46.8 | 18.8566 | 0.40292 | 7.5977 | 18.7963 | 7.5492 | 18.7815 | 0.40132 | 7.5373 | 18.8346 | 0.40245 | 7.58 | 18.8711 | 0.40323 | 7.6093 | 16.8305 | 0.35963 | 6.0527 | 17.8508 | 0.38143 | 6.8088 | 12.9391 | 0.27648 | 3.5774
46.9 | 18.8573 | 0.40208 | 7.5821 | 18.7972 | 7.5338 | 18.7825 | 0.40048 | 7.522 | 18.8354 | 0.40161 | 7.5645 | 18.8717 | 0.40238 | 7.5937 | 16.8314 | 0.35888 | 6.0404 | 17.8515 | 0.38063 | 6.7948 | 12.9397 | 0.2759 | 3.57
47 | 18.858 | 0.40124 | 7.5665 | 18.7981 | 7.5185 | 18.7834 | 0.39965 | 7.5068 | 18.8362 | 0.40077 | 7.549 | 18.8724 | 0.40154 | 7.5781 | 16.8322 | 0.35813 | 6.0281 | 17.8523 | 0.37984 | 6.7809 | 12.9403 | 0.27532 | 3.5628
47.1 | 18.8588 | 0.4004 | 7.551 | 18.799 | 7.5032 | 18.7844 | 0.39882 | 7.4916 | 18.837 | 0.39994 | 7.5336 | 18.8731 | 0.4007 | 7.5625 | 16.833 | 0.35739 | 6.0159 | 17.853 | 0.37904 | 6.7671 | 12.9408 | 0.27475 | 3.5555
47.2 | 18.8595 | 0.39957 | 7.5356 | 18.7999 | 7.488 | 18.7853 | 0.39799 | 7.4764 | 18.8377 | 0.3991 | 7.5182 | 18.8738 | 0.39987 | 7.547 | 16.8338 | 0.35665 | 6.0038 | 17.8537 | 0.37826 | 6.7533 | 12.9414 | 0.27418 | 3.5483
47.3 | 18.8602 | 0.39874 | 7.5202 | 18.8008 | 7.4729 | 18.7862 | 0.39717 | 7.4614 | 18.8385 | 0.39828 | 7.5029 | 18.8744 | 0.39904 | 7.5316 | 16.8346 | 0.35591 | 5.9916 | 17.8545 | 0.37747 | 6.7396 | 12.942 | 0.27361 | 3.5411
47.4 | 18.8609 | 0.39791 | 7.5049 | 18.8016 | 7.4578 | 18.7872 | 0.39635 | 7.4464 | 18.8392 | 0.39745 | 7.4877 | 18.8751 | 0.39821 | 7.5162 | 16.8355 | 0.35518 | 5.9796 | 17.8552 | 0.37669 | 6.7259 | 12.9426 | 0.27305 | 3.534
47.5 | 18.8616 | 0.39709 | 7.4897 | 18.8025 | 7.4428 | 18.7881 | 0.39554 | 7.4314 | 18.84 | 0.39663 | 7.4725 | 18.8758 | 0.39738 | 7.5009 | 16.8362 | 0.35445 | 5.9676 | 17.8559 | 0.37591 | 6.7123 | 12.9431 | 0.27249 | 3.5268
47.6 | 18.8623 | 0.39627 | 7.4745 | 18.8034 | 7.4279 | 18.789 | 0.39473 | 7.4165 | 18.8408 | 0.39581 | 7.4574 | 18.8764 | 0.39656 | 7.4857 | 16.8371 | 0.35372 | 5.9556 | 17.8566 | 0.37514 | 6.6987 | 12.9437 | 0.27193 | 3.5197
47.7 | 18.863 | 0.39545 | 7.4594 | 18.8042 | 7.413 | 18.7899 | 0.39392 | 7.4017 | 18.8415 | 0.395 | 7.4424 | 18.8771 | 0.39575 | 7.4705 | 16.8379 | 0.35299 | 5.9437 | 17.8574 | 0.37437 | 6.6852 | 12.9442 | 0.27137 | 3.5126
47.8 | 18.8637 | 0.39464 | 7.4443 | 18.8051 | 7.3982 | 18.7908 | 0.39311 | 7.3869 | 18.8423 | 0.39419 | 7.4274 | 18.8777 | 0.39493 | 7.4554 | 16.8387 | 0.35227 | 5.9318 | 17.8581 | 0.3736 | 6.6718 | 12.9448 | 0.27081 | 3.5056
47.9 | 18.8644 | 0.39383 | 7.4293 | 18.806 | 7.3834 | 18.7918 | 0.39231 | 7.3722 | 18.843 | 0.39338 | 7.4125 | 18.8784 | 0.39412 | 7.4404 | 16.8394 | 0.35155 | 5.92 | 17.8588 | 0.37284 | 6.6584 | 12.9454 | 0.27026 | 3.4986
48 | 18.865 | 0.39302 | 7.4144 | 18.8068 | 7.3687 | 18.7926 | 0.39151 | 7.3576 | 18.8438 | 0.39258 | 7.3976 | 18.8791 | 0.39331 | 7.4254 | 16.8402 | 0.35084 | 5.9082 | 17.8595 | 0.37207 | 6.6451 | 12.9459 | 0.26971 | 3.4916
48.1 | 18.8657 | 0.39222 | 7.3995 | 18.8077 | 7.354 | 18.7935 | 0.39072 | 7.343 | 18.8445 | 0.39178 | 7.3828 | 18.8797 | 0.39251 | 7.4105 | 16.841 | 0.35013 | 5.8965 | 17.8602 | 0.37131 | 6.6318 | 12.9465 | 0.26916 | 3.4846
48.2 | 18.8664 | 0.39142 | 7.3847 | 18.8085 | 7.3394 | 18.7944 | 0.38993 | 7.3284 | 18.8452 | 0.39098 | 7.3681 | 18.8803 | 0.39171 | 7.3956 | 16.8418 | 0.34942 | 5.8848 | 17.8609 | 0.37056 | 6.6185 | 12.947 | 0.26861 | 3.4777
48.3 | 18.8671 | 0.39062 | 7.3699 | 18.8094 | 7.3249 | 18.7953 | 0.38914 | 7.314 | 18.846 | 0.39019 | 7.3534 | 18.881 | 0.39091 | 7.3808 | 16.8426 | 0.34871 | 5.8731 | 17.8616 | 0.36981 | 6.6053 | 12.9476 | 0.26807 | 3.4708
48.4 | 18.8678 | 0.38983 | 7.3552 | 18.8102 | 7.3104 | 18.7962 | 0.38835 | 7.2995 | 18.8467 | 0.38939 | 7.3388 | 18.8816 | 0.39012 | 7.366 | 16.8434 | 0.348 | 5.8615 | 17.8623 | 0.36906 | 6.5922 | 12.9481 | 0.26752 | 3.4639
48.5 | 18.8684 | 0.38904 | 7.3406 | 18.811 | 7.296 | 18.7971 | 0.38757 | 7.2852 | 18.8474 | 0.38861 | 7.3242 | 18.8823 | 0.38933 | 7.3513 | 16.8441 | 0.3473 | 5.85 | 17.863 | 0.36831 | 6.5791 | 12.9487 | 0.26698 | 3.4571
48.6 | 18.8691 | 0.38825 | 7.326 | 18.8119 | 7.2816 | 18.798 | 0.38679 | 7.2709 | 18.8482 | 0.38782 | 7.3097 | 18.8829 | 0.38854 | 7.3367 | 16.8449 | 0.3466 | 5.8385 | 17.8637 | 0.36757 | 6.5661 | 12.9492 | 0.26644 | 3.4502
48.7 | 18.8698 | 0.38747 | 7.3115 | 18.8127 | 7.2673 | 18.7989 | 0.38601 | 7.2566 | 18.8489 | 0.38704 | 7.2953 | 18.8835 | 0.38775 | 7.3221 | 16.8457 | 0.34591 | 5.827 | 17.8644 | 0.36683 | 6.5531 | 12.9497 | 0.26591 | 3.4434
48.8 | 18.8704 | 0.38669 | 7.297 | 18.8135 | 7.2531 | 18.7997 | 0.38524 | 7.2424 | 18.8496 | 0.38626 | 7.2809 | 18.8842 | 0.38697 | 7.3076 | 16.8464 | 0.34521 | 5.8156 | 17.8651 | 0.36609 | 6.5402 | 12.9503 | 0.26537 | 3.4367
48.9 | 18.8711 | 0.38591 | 7.2826 | 18.8144 | 7.2388 | 18.8006 | 0.38447 | 7.2283 | 18.8503 | 0.38549 | 7.2665 | 18.8848 | 0.38619 | 7.2932 | 16.8472 | 0.34452 | 5.8043 | 17.8658 | 0.36535 | 6.5273 | 12.9508 | 0.26484 | 3.4299
49 | 18.8717 | 0.38514 | 7.2682 | 18.8152 | 7.2247 | 18.8014 | 0.3837 | 7.2142 | 18.851 | 0.38471 | 7.2523 | 18.8854 | 0.38542 | 7.2788 | 16.848 | 0.34384 | 5.7929 | 17.8665 | 0.36462 | 6.5145 | 12.9513 | 0.26431 | 3.4232
49.1 | 18.8724 | 0.38437 | 7.2539 | 18.816 | 7.2106 | 18.8023 | 0.38294 | 7.2001 | 18.8517 | 0.38395 | 7.238 | 18.8861 | 0.38464 | 7.2644 | 16.8487 | 0.34315 | 5.7816 | 17.8672 | 0.36389 | 6.5018 | 12.9519 | 0.26379 | 3.4165
49.2 | 18.8731 | 0.3836 | 7.2397 | 18.8168 | 7.1966 | 18.8032 | 0.38218 | 7.1862 | 18.8524 | 0.38318 | 7.2239 | 18.8867 | 0.38388 | 7.2501 | 16.8495 | 0.34247 | 5.7704 | 17.8679 | 0.36317 | 6.489 | 12.9524 | 0.26326 | 3.4099
49.3 | 18.8737 | 0.38283 | 7.2255 | 18.8176 | 7.1826 | 18.804 | 0.38142 | 7.1722 | 18.8531 | 0.38242 | 7.2098 | 18.8873 | 0.38311 | 7.2359 | 16.8502 | 0.34179 | 5.7592 | 17.8685 | 0.36244 | 6.4764 | 12.9529 | 0.26274 | 3.4032
49.4 | 18.8744 | 0.38207 | 7.2114 | 18.8184 | 7.1687 | 18.8049 | 0.38067 | 7.1584 | 18.8538 | 0.38166 | 7.1957 | 18.8879 | 0.38235 | 7.2217 | 16.851 | 0.34111 | 5.7481 | 17.8692 | 0.36172 | 6.4637 | 12.9535 | 0.26222 | 3.3966
49.5 | 18.875 | 0.38131 | 7.1973 | 18.8192 | 7.1548 | 18.8057 | 0.37991 | 7.1445 | 18.8545 | 0.3809 | 7.1817 | 18.8885 | 0.38159 | 7.2076 | 16.8517 | 0.34044 | 5.737 | 17.8699 | 0.36101 | 6.4512 | 12.954 | 0.2617 | 3.39
49.6 | 18.8757 | 0.38056 | 7.1833 | 18.82 | 7.141 | 18.8066 | 0.37916 | 7.1308 | 18.8552 | 0.38015 | 7.1677 | 18.8891 | 0.38083 | 7.1935 | 16.8524 | 0.33977 | 5.7259 | 17.8706 | 0.36029 | 6.4386 | 12.9545 | 0.26118 | 3.3835
49.7 | 18.8763 | 0.3798 | 7.1693 | 18.8208 | 7.1272 | 18.8074 | 0.37842 | 7.1171 | 18.8559 | 0.37939 | 7.1538 | 18.8897 | 0.38008 | 7.1795 | 16.8532 | 0.3391 | 5.7149 | 17.8712 | 0.35958 | 6.4262 | 12.955 | 0.26066 | 3.3769
49.8 | 18.8769 | 0.37905 | 7.1554 | 18.8216 | 7.1135 | 18.8082 | 0.37768 | 7.1034 | 18.8566 | 0.37865 | 7.14 | 18.8904 | 0.37932 | 7.1656 | 16.8539 | 0.33843 | 5.7039 | 17.8719 | 0.35887 | 6.4137 | 12.9555 | 0.26015 | 3.3704
49.9 | 18.8776 | 0.37831 | 7.1415 | 18.8224 | 7.0998 | 18.8091 | 0.37694 | 7.0898 | 18.8573 | 0.3779 | 7.1262 | 18.891 | 0.37858 | 7.1517 | 16.8546 | 0.33777 | 5.693 | 17.8725 | 0.35817 | 6.4014 | 12.9561 | 0.25964 | 3.3639
50 | 18.8782 | 0.37756 | 7.1277 | 18.8232 | 7.0862 | 18.8099 | 0.3762 | 7.0762 | 18.858 | 0.37716 | 7.1125 | 18.8916 | 0.37783 | 7.1378 | 16.8554 | 0.33711 | 5.6821 | 17.8732 | 0.35746 | 6.389 | 12.9566 | 0.25913 | 3.3575
50.1 | 18.8788 | 0.37682 | 7.114 | 18.8239 | 7.0727 | 18.8107 | 0.37546 | 7.0627 | 18.8587 | 0.37642 | 7.0988 | 18.8922 | 0.37709 | 7.124 | 16.8561 | 0.33645 | 5.6712 | 17.8739 | 0.35676 | 6.3767 | 12.9571 | 0.25862 | 3.351
50.2 | 18.8795 | 0.37608 | 7.1003 | 18.8247 | 7.0592 | 18.8115 | 0.37473 | 7.0493 | 18.8593 | 0.37568 | 7.0852 | 18.8928 | 0.37635 | 7.1103 | 16.8568 | 0.33579 | 5.6604 | 17.8745 | 0.35607 | 6.3645 | 12.9576 | 0.25812 | 3.3446
50.3 | 18.8801 | 0.37535 | 7.0866 | 18.8255 | 7.0457 | 18.8123 | 0.374 | 7.0359 | 18.86 | 0.37495 | 7.0716 | 18.8934 | 0.37561 | 7.0966 | 16.8575 | 0.33514 | 5.6496 | 17.8752 | 0.35537 | 6.3523 | 12.9581 | 0.25762 | 3.3382
50.4 | 18.8807 | 0.37462 | 7.073 | 18.8263 | 7.0323 | 18.8132 | 0.37328 | 7.0225 | 18.8607 | 0.37422 | 7.0581 | 18.894 | 0.37488 | 7.083 | 16.8582 | 0.33449 | 5.6389 | 17.8758 | 0.35468 | 6.3402 | 12.9586 | 0.25712 | 3.3319
50.5 | 18.8813 | 0.37389 | 7.0595 | 18.827 | 7.019 | 18.814 | 0.37255 | 7.0092 | 18.8614 | 0.37349 | 7.0446 | 18.8945 | 0.37415 | 7.0694 | 16.8589 | 0.33384 | 5.6282 | 17.8765 | 0.35399 | 6.3281 | 12.9591 | 0.25662 | 3.3255
50.6 | 18.8819 | 0.37316 | 7.046 | 18.8278 | 7.0057 | 18.8148 | 0.37183 | 6.996 | 18.862 | 0.37277 | 7.0312 | 18.8951 | 0.37342 | 7.0558 | 16.8596 | 0.33319 | 5.6175 | 17.8771 | 0.3533 | 6.316 | 12.9596 | 0.25612 | 3.3192
50.7 | 18.8826 | 0.37244 | 7.0326 | 18.8286 | 6.9924 | 18.8156 | 0.37112 | 6.9828 | 18.8627 | 0.37205 | 7.0178 | 18.8957 | 0.3727 | 7.0424 | 16.8604 | 0.33255 | 5.6069 | 17.8777 | 0.35262 | 6.304 | 12.9601 | 0.25562 | 3.3129
50.8 | 18.8832 | 0.37172 | 7.0192 | 18.8293 | 6.9792 | 18.8164 | 0.3704 | 6.9696 | 18.8634 | 0.37133 | 7.0045 | 18.8963 | 0.37197 | 7.0289 | 16.861 | 0.33191 | 5.5964 | 17.8784 | 0.35194 | 6.2921 | 12.9606 | 0.25513 | 3.3066
50.9 | 18.8838 | 0.371 | 7.0059 | 18.8301 | 6.966 | 18.8172 | 0.36969 | 6.9565 | 18.864 | 0.37061 | 6.9912 | 18.8969 | 0.37126 | 7.0156 | 16.8618 | 0.33127 | 5.5858 | 17.879 | 0.35126 | 6.2801 | 12.9611 | 0.25464 | 3.3004
51 | 18.8844 | 0.37028 | 6.9926 | 18.8308 | 6.9529 | 18.818 | 0.36898 | 6.9434 | 18.8647 | 0.3699 | 6.978 | 18.8975 | 0.37054 | 7.0022 | 16.8624 | 0.33064 | 5.5753 | 17.8797 | 0.35058 | 6.2683 | 12.9616 | 0.25415 | 3.2942
51.1 | 18.885 | 0.36957 | 6.9793 | 18.8316 | 6.9399 | 18.8188 | 0.36827 | 6.9304 | 18.8654 | 0.36919 | 6.9648 | 18.898 | 0.36982 | 6.989 | 16.8631 | 0.33 | 5.5649 | 17.8803 | 0.34991 | 6.2564 | 12.9621 | 0.25366 | 3.288
51.2 | 18.8856 | 0.36886 | 6.9661 | 18.8323 | 6.9269 | 18.8195 | 0.36757 | 6.9175 | 18.866 | 0.36848 | 6.9517 | 18.8986 | 0.36911 | 6.9757 | 16.8638 | 0.32937 | 5.5545 | 17.8809 | 0.34924 | 6.2447 | 12.9626 | 0.25318 | 3.2818
51.3 | 18.8862 | 0.36815 | 6.953 | 18.8331 | 6.9139 | 18.8203 | 0.36687 | 6.9046 | 18.8667 | 0.36777 | 6.9386 | 18.8992 | 0.36841 | 6.9626 | 16.8645 | 0.32874 | 5.5441 | 17.8815 | 0.34857 | 6.2329 | 12.9631 | 0.25269 | 3.2757
51.4 | 18.8868 | 0.36745 | 6.9399 | 18.8338 | 6.901 | 18.8211 | 0.36617 | 6.8917 | 18.8673 | 0.36707 | 6.9256 | 18.8998 | 0.3677 | 6.9494 | 16.8652 | 0.32812 | 5.5338 | 17.8822 | 0.3479 | 6.2212 | 12.9636 | 0.25221 | 3.2695
51.5 | 18.8874 | 0.36675 | 6.9269 | 18.8346 | 6.8882 | 18.8219 | 0.36547 | 6.8789 | 18.868 | 0.36637 | 6.9126 | 18.9003 | 0.367 | 6.9364 | 16.8659 | 0.32749 | 5.5235 | 17.8828 | 0.34724 | 6.2096 | 12.964 | 0.25173 | 3.2634
51.6 | 18.888 | 0.36605 | 6.9139 | 18.8353 | 6.8753 | 18.8226 | 0.36478 | 6.8661 | 18.8686 | 0.36567 | 6.8997 | 18.9009 | 0.3663 | 6.9233 | 16.8666 | 0.32687 | 5.5132 | 17.8834 | 0.34658 | 6.198 | 12.9645 | 0.25125 | 3.2573
51.7 | 18.8886 | 0.36535 | 6.901 | 18.836 | 6.8626 | 18.8234 | 0.36409 | 6.8534 | 18.8692 | 0.36498 | 6.8868 | 18.9015 | 0.3656 | 6.9104 | 16.8672 | 0.32625 | 5.503 | 17.884 | 0.34592 | 6.1864 | 12.965 | 0.25077 | 3.2513
51.8 | 18.8892 | 0.36466 | 6.8881 | 18.8367 | 6.8499 | 18.8242 | 0.3634 | 6.8407 | 18.8699 | 0.36428 | 6.874 | 18.902 | 0.3649 | 6.8974 | 16.8679 | 0.32564 | 5.4928 | 17.8846 | 0.34526 | 6.1749 | 12.9655 | 0.2503 | 3.2452
51.9 | 18.8898 | 0.36397 | 6.8752 | 18.8375 | 6.8372 | 18.825 | 0.36272 | 6.8281 | 18.8705 | 0.36359 | 6.8612 | 18.9026 | 0.36421 | 6.8845 | 16.8686 | 0.32502 | 5.4826 | 17.8852 | 0.34461 | 6.1634 | 12.966 | 0.24983 | 3.2392
52 | 18.8904 | 0.36328 | 6.8624 | 18.8382 | 6.8246 | 18.8257 | 0.36203 | 6.8155 | 18.8712 | 0.36291 | 6.8485 | 18.9032 | 0.36352 | 6.8717 | 16.8693 | 0.32441 | 5.4725 | 17.8859 | 0.34396 | 6.152 | 12.9664 | 0.24935 | 3.2332
52.1 | 18.891 | 0.36259 | 6.8497 | 18.8389 | 6.812 | 18.8265 | 0.36135 | 6.803 | 18.8718 | 0.36222 | 6.8358 | 18.9037 | 0.36284 | 6.8589 | 16.8699 | 0.3238 | 5.4625 | 17.8865 | 0.34331 | 6.1406 | 12.9669 | 0.24889 | 3.2273
52.2 | 18.8916 | 0.36191 | 6.837 | 18.8396 | 6.7995 | 18.8272 | 0.36067 | 6.7905 | 18.8724 | 0.36154 | 6.8231 | 18.9043 | 0.36215 | 6.8462 | 16.8706 | 0.32319 | 5.4524 | 17.8871 | 0.34266 | 6.1293 | 12.9674 | 0.24842 | 3.2213
52.3 | 18.8922 | 0.36123 | 6.8243 | 18.8404 | 6.787 | 18.828 | 0.36 | 6.7781 | 18.873 | 0.36086 | 6.8105 | 18.9048 | 0.36147 | 6.8335 | 16.8713 | 0.32259 | 5.4424 | 17.8877 | 0.34202 | 6.1179 | 12.9679 | 0.24795 | 3.2154
52.4 | 18.8927 | 0.36055 | 6.8117 | 18.8411 | 6.7745 | 18.8287 | 0.35933 | 6.7657 | 18.8737 | 0.36018 | 6.798 | 18.9054 | 0.36079 | 6.8209 | 16.8719 | 0.32198 | 5.4325 | 17.8883 | 0.34138 | 6.1067 | 12.9683 | 0.24749 | 3.2095
52.5 | 18.8933 | 0.35987 | 6.7992 | 18.8418 | 6.7621 | 18.8295 | 0.35866 | 6.7533 | 18.8743 | 0.35951 | 6.7855 | 18.9059 | 0.36011 | 6.8083 | 16.8726 | 0.32138 | 5.4225 | 17.8889 | 0.34074 | 6.0955 | 12.9688 | 0.24702 | 3.2036
52.6 | 18.8939 | 0.3592 | 6.7867 | 18.8425 | 6.7498 | 18.8302 | 0.35799 | 6.741 | 18.8749 | 0.35884 | 6.773 | 18.9065 | 0.35944 | 6.7957 | 16.8732 | 0.32078 | 5.4127 | 17.8895 | 0.3401 | 6.0843 | 12.9693 | 0.24656 | 3.1978
52.7 | 18.8944 | 0.35853 | 6.7742 | 18.8432 | 6.7375 | 18.831 | 0.35732 | 6.7287 | 18.8755 | 0.35817 | 6.7606 | 18.907 | 0.35877 | 6.7832 | 16.8739 | 0.32019 | 5.4028 | 17.8901 | 0.33947 | 6.0731 | 12.9697 | 0.2461 | 3.1919
52.8 | 18.895 | 0.35786 | 6.7618 | 18.8439 | 6.7252 | 18.8317 | 0.35666 | 6.7165 | 18.8761 | 0.3575 | 6.7483 | 18.9076 | 0.3581 | 6.7707 | 16.8745 | 0.31959 | 5.393 | 17.8907 | 0.33884 | 6.062 | 12.9702 | 0.24565 | 3.1861
52.9 | 18.8956 | 0.35719 | 6.7494 | 18.8446 | 6.713 | 18.8324 | 0.356 | 6.7043 | 18.8768 | 0.35684 | 6.736 | 18.9081 | 0.35743 | 6.7583 | 16.8752 | 0.319 | 5.3832 | 17.8912 | 0.33821 | 6.051 | 12.9707 | 0.24519 | 3.1803
53 | 18.8962 | 0.35653 | 6.7371 | 18.8453 | 6.7008 | 18.8331 | 0.35534 | 6.6922 | 18.8774 | 0.35618 | 6.7237 | 18.9086 | 0.35677 | 6.746 | 16.8758 | 0.31841 | 5.3735 | 17.8918 | 0.33758 | 6.04 | 12.9711 | 0.24474 | 3.1745
53.1 | 18.8967 | 0.35587 | 6.7248 | 18.846 | 6.6887 | 18.8339 | 0.35469 | 6.6801 | 18.878 | 0.35552 | 6.7115 | 18.9092 | 0.3561 | 6.7336 | 16.8765 | 0.31782 | 5.3637 | 17.8924 | 0.33696 | 6.029 | 12.9716 | 0.24429 | 3.1688
53.2 | 18.8973 | 0.35521 | 6.7125 | 18.8467 | 6.6766 | 18.8346 | 0.35403 | 6.6681 | 18.8786 | 0.35486 | 6.6993 | 18.9097 | 0.35545 | 6.7214 | 16.8771 | 0.31724 | 5.3541 | 17.893 | 0.33633 | 6.018 | 12.972 | 0.24384 | 3.163
53.3 | 18.8978 | 0.35456 | 6.7004 | 18.8473 | 6.6646 | 18.8353 | 0.35338 | 6.6561 | 18.8792 | 0.35421 | 6.6871 | 18.9102 | 0.35479 | 6.7091 | 16.8777 | 0.31666 | 5.3444 | 17.8936 | 0.33571 | 6.0071 | 12.9725 | 0.24339 | 3.1573
53.4 | 18.8984 | 0.3539 | 6.6882 | 18.848 | 6.6526 | 18.8361 | 0.35274 | 6.6441 | 18.8798 | 0.35355 | 6.675 | 18.9108 | 0.35413 | 6.697 | 16.8784 | 0.31607 | 5.3348 | 17.8942 | 0.3351 | 5.9963 | 12.9729 | 0.24294 | 3.1516
53.5 | 18.899 | 0.35325 | 6.6761 | 18.8487 | 6.6406 | 18.8368 | 0.35209 | 6.6322 | 18.8804 | 0.3529 | 6.663 | 18.9113 | 0.35348 | 6.6848 | 16.879 | 0.3155 | 5.3252 | 17.8947 | 0.33448 | 5.9855 | 12.9734 | 0.24249 | 3.146
53.6 | 18.8995 | 0.3526 | 6.664 | 18.8494 | 6.6287 | 18.8375 | 0.35145 | 6.6203 | 18.881 | 0.35226 | 6.651 | 18.9118 | 0.35283 | 6.6727 | 16.8796 | 0.31492 | 5.3157 | 17.8953 | 0.33387 | 5.9747 | 12.9738 | 0.24205 | 3.1403
53.7 | 18.9001 | 0.35196 | 6.652 | 18.8501 | 6.6169 | 18.8382 | 0.3508 | 6.6085 | 18.8816 | 0.35161 | 6.639 | 18.9124 | 0.35219 | 6.6607 | 16.8803 | 0.31434 | 5.3062 | 17.8959 | 0.33326 | 5.9639 | 12.9743 | 0.24161 | 3.1347
53.8 | 18.9006 | 0.35131 | 6.64 | 18.8507 | 6.605 | 18.8389 | 0.35017 | 6.5967 | 18.8822 | 0.35097 | 6.6271 | 18.9129 | 0.35154 | 6.6486 | 16.8809 | 0.31377 | 5.2967 | 17.8965 | 0.33265 | 5.9532 | 12.9747 | 0.24117 | 3.1291
53.9 | 18.9012 | 0.35067 | 6.6281 | 18.8514 | 6.5932 | 18.8396 | 0.34953 | 6.585 | 18.8828 | 0.35033 | 6.6152 | 18.9134 | 0.3509 | 6.6367 | 16.8815 | 0.3132 | 5.2873 | 17.897 | 0.33204 | 5.9426 | 12.9752 | 0.24073 | 3.1235
54 | 18.9017 | 0.35003 | 6.6162 | 18.8521 | 6.5815 | 18.8403 | 0.34889 | 6.5733 | 18.8834 | 0.34969 | 6.6034 | 18.9139 | 0.35026 | 6.6248 | 16.8821 | 0.31263 | 5.2779 | 17.8976 | 0.33144 | 5.9319 | 12.9756 | 0.24029 | 3.1179
54.1 | 18.9023 | 0.3494 | 6.6044 | 18.8528 | 6.5698 | 18.841 | 0.34826 | 6.5616 | 18.8839 | 0.34906 | 6.5916 | 18.9144 | 0.34962 | 6.6129 | 16.8827 | 0.31207 | 5.2685 | 17.8982 | 0.33083 | 5.9213 | 12.9761 | 0.23985 | 3.1124
54.2 | 18.9028 | 0.34876 | 6.5926 | 18.8534 | 6.5581 | 18.8417 | 0.34763 | 6.55 | 18.8845 | 0.34842 | 6.5798 | 18.915 | 0.34898 | 6.601 | 16.8834 | 0.3115 | 5.2592 | 17.8987 | 0.33023 | 5.9108 | 12.9765 | 0.23942 | 3.1068
54.3 | 18.9033 | 0.34813 | 6.5808 | 18.8541 | 6.5465 | 18.8424 | 0.34701 | 6.5384 | 18.8851 | 0.34779 | 6.5681 | 18.9155 | 0.34835 | 6.5892 | 16.884 | 0.31094 | 5.2499 | 17.8993 | 0.32964 | 5.9003 | 12.9769 | 0.23899 | 3.1013
54.4 | 18.9039 | 0.3475 | 6.5691 | 18.8547 | 6.5349 | 18.8431 | 0.34638 | 6.5269 | 18.8857 | 0.34716 | 6.5564 | 18.916 | 0.34772 | 6.5775 | 16.8846 | 0.31038 | 5.2406 | 17.8998 | 0.32904 | 5.8898 | 12.9774 | 0.23855 | 3.0958
54.5 | 18.9044 | 0.34687 | 6.5574 | 18.8554 | 6.5234 | 18.8438 | 0.34576 | 6.5154 | 18.8863 | 0.34654 | 6.5448 | 18.9165 | 0.34709 | 6.5658 | 16.8852 | 0.30982 | 5.2314 | 17.9004 | 0.32845 | 5.8793 | 12.9778 | 0.23813 | 3.0903
54.6 | 18.905 | 0.34624 | 6.5457 | 18.856 | 6.5119 | 18.8445 | 0.34514 | 6.5039 | 18.8869 | 0.34591 | 6.5332 | 18.917 | 0.34647 | 6.5541 | 16.8858 | 0.30926 | 5.2222 | 17.901 | 0.32786 | 5.8689 | 12.9782 | 0.2377 | 3.0849
54.7 | 18.9055 | 0.34562 | 6.5341 | 18.8567 | 6.5005 | 18.8452 | 0.34452 | 6.4925 | 18.8874 | 0.34529 | 6.5217 | 18.9175 | 0.34584 | 6.5425 | 16.8864 | 0.30871 | 5.213 | 17.9015 | 0.32727 | 5.8586 | 12.9787 | 0.23727 | 3.0795
54.8 | 18.906 | 0.345 | 6.5226 | 18.8574 | 6.489 | 18.8458 | 0.3439 | 6.4811 | 18.888 | 0.34467 | 6.5102 | 18.918 | 0.34522 | 6.5309 | 16.887 | 0.30816 | 5.2038 | 17.9021 | 0.32668 | 5.8482 | 12.9791 | 0.23685 | 3.074
54.9 | 18.9066 | 0.34438 | 6.5111 | 18.858 | 6.4777 | 18.8465 | 0.34329 | 6.4698 | 18.8886 | 0.34405 | 6.4987 | 18.9185 | 0.3446 | 6.5193 | 16.8876 | 0.30761 | 5.1947 | 17.9026 | 0.32609 | 5.8379 | 12.9795 | 0.23642 | 3.0686
55 | 18.9071 | 0.34377 | 6.4996 | 18.8586 | 6.4663 | 18.8472 | 0.34268 | 6.4585 | 18.8892 | 0.34344 | 6.4873 | 18.919 | 0.34398 | 6.5078 | 16.8882 | 0.30706 | 5.1857 | 17.9032 | 0.32551 | 5.8277 | 12.98 | 0.236 | 3.0633
55.1 | 18.9076 | 0.34315 | 6.4882 | 18.8593 | 6.455 | 18.8479 | 0.34207 | 6.4472 | 18.8897 | 0.34283 | 6.4759 | 18.9195 | 0.34337 | 6.4964 | 16.8888 | 0.30651 | 5.1766 | 17.9037 | 0.32493 | 5.8175 | 12.9804 | 0.23558 | 3.0579
55.2 | 18.9081 | 0.34254 | 6.4768 | 18.8599 | 6.4438 | 18.8485 | 0.34146 | 6.436 | 18.8903 | 0.34222 | 6.4645 | 18.92 | 0.34275 | 6.4849 | 16.8894 | 0.30597 | 5.1676 | 17.9042 | 0.32435 | 5.8073 | 12.9808 | 0.23516 | 3.0526
55.3 | 18.9087 | 0.34193 | 6.4654 | 18.8606 | 6.4326 | 18.8492 | 0.34085 | 6.4248 | 18.8908 | 0.34161 | 6.4532 | 18.9205 | 0.34214 | 6.4735 | 16.89 | 0.30542 | 5.1586 | 17.9048 | 0.32378 | 5.7971 | 12.9812 | 0.23474 | 3.0472
55.4 | 18.9092 | 0.34132 | 6.4541 | 18.8612 | 6.4214 | 18.8499 | 0.34025 | 6.4137 | 18.8914 | 0.341 | 6.442 | 18.921 | 0.34153 | 6.4622 | 16.8906 | 0.30488 | 5.1497 | 17.9053 | 0.3232 | 5.787 | 12.9817 | 0.23433 | 3.0419
55.5 | 18.9097 | 0.34072 | 6.4428 | 18.8618 | 6.4102 | 18.8505 | 0.33965 | 6.4026 | 18.892 | 0.3404 | 6.4307 | 18.9215 | 0.34093 | 6.4509 | 16.8911 | 0.30435 | 5.1407 | 17.9059 | 0.32263 | 5.7769 | 12.9821 | 0.23391 | 3.0367
55.6 | 18.9102 | 0.34011 | 6.4316 | 18.8625 | 6.3991 | 18.8512 | 0.33905 | 6.3915 | 18.8925 | 0.33979 | 6.4196 | 18.922 | 0.34032 | 6.4396 | 16.8917 | 0.30381 | 5.1318 | 17.9064 | 0.32206 | 5.7669 | 12.9825 | 0.2335 | 3.0314
55.7 | 18.9107 | 0.33951 | 6.4204 | 18.8631 | 6.3881 | 18.8518 | 0.33845 | 6.3805 | 18.8931 | 0.33919 | 6.4084 | 18.9225 | 0.33972 | 6.4284 | 16.8923 | 0.30327 | 5.123 | 17.9069 | 0.32149 | 5.7569 | 12.9829 | 0.23309 | 3.0261
55.8 | 18.9113 | 0.33891 | 6.4092 | 18.8637 | 6.3771 | 18.8525 | 0.33786 | 6.3695 | 18.8936 | 0.3386 | 6.3973 | 18.923 | 0.33912 | 6.4172 | 16.8929 | 0.30274 | 5.1142 | 17.9075 | 0.32092 | 5.7469 | 12.9833 | 0.23268 | 3.0209
55.9 | 18.9118 | 0.33831 | 6.3981 | 18.8643 | 6.3661 | 18.8532 | 0.33727 | 6.3585 | 18.8942 | 0.338 | 6.3862 | 18.9235 | 0.33852 | 6.4061 | 16.8935 | 0.30221 | 5.1054 | 17.908 | 0.32036 | 5.737 | 12.9838 | 0.23227 | 3.0157
56 | 18.9123 | 0.33772 | 6.387 | 18.865 | 6.3551 | 18.8538 | 0.33668 | 6.3476 | 18.8947 | 0.33741 | 6.3752 | 18.924 | 0.33793 | 6.3949 | 16.8941 | 0.30168 | 5.0966 | 17.9085 | 0.31979 | 5.7271 | 12.9842 | 0.23186 | 3.0105
56.1 | 18.9128 | 0.33713 | 6.376 | 18.8656 | 6.3442 | 18.8545 | 0.33609 | 6.3367 | 18.8953 | 0.33681 | 6.3642 | 18.9245 | 0.33733 | 6.3839 | 16.8946 | 0.30115 | 5.0879 | 17.9091 | 0.31923 | 5.7172 | 12.9846 | 0.23145 | 3.0053
56.2 | 18.9133 | 0.33654 | 6.365 | 18.8662 | 6.3333 | 18.8551 | 0.3355 | 6.3259 | 18.8958 | 0.33622 | 6.3532 | 18.9249 | 0.33674 | 6.3728 | 16.8952 | 0.30063 | 5.0791 | 17.9096 | 0.31868 | 5.7073 | 12.985 | 0.23105 | 3.0002
56.3 | 18.9138 | 0.33595 | 6.354 | 18.8668 | 6.3225 | 18.8558 | 0.33492 | 6.3151 | 18.8964 | 0.33564 | 6.3423 | 18.9254 | 0.33615 | 6.3618 | 16.8958 | 0.3001 | 5.0705 | 17.9101 | 0.31812 | 5.6975 | 12.9854 | 0.23065 | 2.995
56.4 | 18.9143 | 0.33536 | 6.3431 | 18.8674 | 6.3117 | 18.8564 | 0.33433 | 6.3043 | 18.8969 | 0.33505 | 6.3314 | 18.9259 | 0.33557 | 6.3509 | 16.8963 | 0.29958 | 5.0618 | 17.9106 | 0.31756 | 5.6878 | 12.9858 | 0.23025 | 2.9899
56.5 | 18.9148 | 0.33478 | 6.3322 | 18.868 | 6.3009 | 18.857 | 0.33375 | 6.2936 | 18.8974 | 0.33447 | 6.3206 | 18.9264 | 0.33498 | 6.34 | 16.8969 | 0.29906 | 5.0532 | 17.9111 | 0.31701 | 5.678 | 12.9862 | 0.22984 | 2.9848
56.6 | 18.9153 | 0.33419 | 6.3214 | 18.8686 | 6.2902 | 18.8577 | 0.33317 | 6.2829 | 18.898 | 0.33389 | 6.3098 | 18.9269 | 0.3344 | 6.3291 | 16.8975 | 0.29854 | 5.0446 | 17.9117 | 0.31646 | 5.6683 | 12.9866 | 0.22945 | 2.9797
56.7 | 18.9158 | 0.33361 | 6.3105 | 18.8693 | 6.2795 | 18.8583 | 0.3326 | 6.2722 | 18.8985 | 0.33331 | 6.299 | 18.9273 | 0.33382 | 6.3182 | 16.898 | 0.29803 | 5.036 | 17.9122 | 0.31591 | 5.6587 | 12.987 | 0.22905 | 2.9747
56.8 | 18.9163 | 0.33303 | 6.2998 | 18.8698 | 6.2689 | 18.8589 | 0.33202 | 6.2616 | 18.8991 | 0.33273 | 6.2883 | 18.9278 | 0.33324 | 6.3074 | 16.8986 | 0.29751 | 5.0275 | 17.9127 | 0.31536 | 5.649 | 12.9874 | 0.22865 | 2.9696
56.9 | 18.9168 | 0.33246 | 6.289 | 18.8705 | 6.2582 | 18.8596 | 0.33145 | 6.251 | 18.8996 | 0.33215 | 6.2776 | 18.9283 | 0.33266 | 6.2967 | 16.8991 | 0.297 | 5.019 | 17.9132 | 0.31482 | 5.6394 | 12.9878 | 0.22826 | 2.9646
57 | 18.9173 | 0.33188 | 6.2783 | 18.8711 | 6.2477 | 18.8602 | 0.33088 | 6.2405 | 18.9001 | 0.33158 | 6.2669 | 18.9288 | 0.33208 | 6.2859 | 16.8997 | 0.29649 | 5.0105 | 17.9137 | 0.31428 | 5.6298 | 12.9883 | 0.22786 | 2.9596
57.1 | 18.9178 | 0.33131 | 6.2676 | 18.8716 | 6.2371 | 18.8608 | 0.33031 | 6.23 | 18.9006 | 0.33101 | 6.2563 | 18.9292 | 0.33151 | 6.2752 | 16.9002 | 0.29598 | 5.0021 | 17.9142 | 0.31373 | 5.6203 | 12.9886 | 0.22747 | 2.9546
57.2 | 18.9183 | 0.33074 | 6.257 | 18.8723 | 6.2266 | 18.8615 | 0.32975 | 6.2195 | 18.9012 | 0.33044 | 6.2457 | 18.9297 | 0.33094 | 6.2646 | 16.9008 | 0.29547 | 4.9937 | 17.9147 | 0.31319 | 5.6108 | 12.989 | 0.22708 | 2.9496
57.3 | 18.9188 | 0.33017 | 6.2464 | 18.8728 | 6.2161 | 18.8621 | 0.32918 | 6.209 | 18.9017 | 0.32987 | 6.2352 | 18.9302 | 0.33037 | 6.2539 | 16.9014 | 0.29496 | 4.9853 | 17.9152 | 0.31266 | 5.6013 | 12.9894 | 0.22669 | 2.9446
57.4 | 18.9193 | 0.3296 | 6.2359 | 18.8734 | 6.2057 | 18.8627 | 0.32862 | 6.1986 | 18.9022 | 0.32931 | 6.2246 | 18.9306 | 0.3298 | 6.2434 | 16.9019 | 0.29446 | 4.9769 | 17.9157 | 0.31212 | 5.5919 | 12.9898 | 0.2263 | 2.9396
57.5 | 18.9197 | 0.32904 | 6.2253 | 18.874 | 6.1953 | 18.8633 | 0.32806 | 6.1882 | 18.9028 | 0.32874 | 6.2142 | 18.9311 | 0.32924 | 6.2328 | 16.9025 | 0.29396 | 4.9686 | 17.9162 | 0.31159 | 5.5825 | 12.9902 | 0.22592 | 2.9347
57.6 | 18.9202 | 0.32848 | 6.2148 | 18.8746 | 6.1849 | 18.8639 | 0.3275 | 6.1779 | 18.9033 | 0.32818 | 6.2037 | 18.9316 | 0.32867 | 6.2223 | 16.903 | 0.29345 | 4.9603 | 17.9167 | 0.31105 | 5.5731 | 12.9906 | 0.22553 | 2.9298
57.7 | 18.9207 | 0.32792 | 6.2044 | 18.8752 | 6.1746 | 18.8645 | 0.32694 | 6.1676 | 18.9038 | 0.32762 | 6.1933 | 18.932 | 0.32811 | 6.2118 | 16.9035 | 0.29296 | 4.952 | 17.9172 | 0.31052 | 5.5637 | 12.991 | 0.22515 | 2.9249
57.8 | 18.9212 | 0.32736 | 6.194 | 18.8758 | 6.1643 | 18.8651 | 0.32639 | 6.1573 | 18.9043 | 0.32706 | 6.1829 | 18.9325 | 0.32755 | 6.2014 | 16.9041 | 0.29246 | 4.9437 | 17.9177 | 0.31 | 5.5544 | 12.9914 | 0.22476 | 2.92
57.9 | 18.9217 | 0.3268 | 6.1836 | 18.8764 | 6.154 | 18.8657 | 0.32583 | 6.1471 | 18.9048 | 0.32651 | 6.1726 | 18.9329 | 0.32699 | 6.1909 | 16.9046 | 0.29196 | 4.9355 | 17.9182 | 0.30947 | 5.5451 | 12.9918 | 0.22438 | 2.9151
58 | 18.9221 | 0.32624 | 6.1732 | 18.8769 | 6.1438 | 18.8664 | 0.32528 | 6.1369 | 18.9053 | 0.32595 | 6.1623 | 18.9334 | 0.32644 | 6.1806 | 16.9051 | 0.29147 | 4.9273 | 17.9187 | 0.30894 | 5.5359 | 12.9922 | 0.224 | 2.9103
58.1 | 18.9226 | 0.32569 | 6.1629 | 18.8775 | 6.1336 | 18.867 | 0.32473 | 6.1267 | 18.9058 | 0.3254 | 6.152 | 18.9338 | 0.32588 | 6.1702 | 16.9057 | 0.29098 | 4.9191 | 17.9192 | 0.30842 | 5.5266 | 12.9926 | 0.22362 | 2.9055
58.2 | 18.9231 | 0.32514 | 6.1526 | 18.8781 | 6.1234 | 18.8676 | 0.32418 | 6.1166 | 18.9063 | 0.32485 | 6.1418 | 18.9343 | 0.32533 | 6.1599 | 16.9062 | 0.29048 | 4.911 | 17.9197 | 0.3079 | 5.5175 | 12.993 | 0.22325 | 2.9006
58.3 | 18.9236 | 0.32459 | 6.1424 | 18.8787 | 6.1133 | 18.8682 | 0.32364 | 6.1065 | 18.9069 | 0.3243 | 6.1315 | 18.9347 | 0.32478 | 6.1496 | 16.9067 | 0.29 | 4.9029 | 17.9202 | 0.30738 | 5.5083 | 12.9933 | 0.22287 | 2.8958
58.4 | 18.9241 | 0.32404 | 6.1322 | 18.8792 | 6.1032 | 18.8688 | 0.3231 | 6.0964 | 18.9074 | 0.32376 | 6.1214 | 18.9352 | 0.32423 | 6.1394 | 16.9073 | 0.28951 | 4.8948 | 17.9207 | 0.30686 | 5.4992 | 12.9937 | 0.2225 | 2.891
58.5 | 18.9245 | 0.3235 | 6.122 | 18.8798 | 6.0931 | 18.8694 | 0.32255 | 6.0864 | 18.9079 | 0.32321 | 6.1112 | 18.9356 | 0.32369 | 6.1292 | 16.9078 | 0.28902 | 4.8867 | 17.9212 | 0.30634 | 5.4901 | 12.9941 | 0.22212 | 2.8863
58.6 | 18.925 | 0.32295 | 6.1119 | 18.8804 | 6.0831 | 18.8699 | 0.32201 | 6.0764 | 18.9084 | 0.32267 | 6.1011 | 18.9361 | 0.32314 | 6.119 | 16.9083 | 0.28854 | 4.8787 | 17.9216 | 0.30583 | 5.481 | 12.9945 | 0.22175 | 2.8815
58.7 | 18.9255 | 0.32241 | 6.1017 | 18.8809 | 6.0731 | 18.8705 | 0.32147 | 6.0664 | 18.9089 | 0.32213 | 6.0911 | 18.9365 | 0.3226 | 6.1089 | 16.9089 | 0.28806 | 4.8707 | 17.9221 | 0.30532 | 5.4719 | 12.9949 | 0.22138 | 2.8768
58.8 | 18.9259 | 0.32187 | 6.0917 | 18.8815 | 6.0631 | 18.8711 | 0.32094 | 6.0565 | 18.9094 | 0.32159 | 6.081 | 18.937 | 0.32206 | 6.0988 | 16.9094 | 0.28757 | 4.8627 | 17.9226 | 0.30481 | 5.4629 | 12.9952 | 0.22101 | 2.872
58.9 | 18.9264 | 0.32133 | 6.0816 | 18.8821 | 6.0532 | 18.8717 | 0.3204 | 6.0465 | 18.9099 | 0.32105 | 6.071 | 18.9374 | 0.32152 | 6.0887 | 16.9099 | 0.2871 | 4.8547 | 17.9231 | 0.3043 | 5.4539 | 12.9956 | 0.22064 | 2.8673
59 | 18.9269 | 0.32079 | 6.0716 | 18.8826 | 6.0433 | 18.8723 | 0.31987 | 6.0367 | 18.9104 | 0.32051 | 6.0611 | 18.9379 | 0.32098 | 6.0787 | 16.9104 | 0.28662 | 4.8468 | 17.9236 | 0.30379 | 5.445 | 12.996 | 0.22027 | 2.8626
59.1 | 18.9273 | 0.32026 | 6.0616 | 18.8832 | 6.0334 | 18.8729 | 0.31934 | 6.0268 | 18.9109 | 0.31998 | 6.0511 | 18.9383 | 0.32044 | 6.0687 | 16.9109 | 0.28614 | 4.8389 | 17.9241 | 0.30328 | 5.4361 | 12.9964 | 0.2199 | 2.858
59.2 | 18.9278 | 0.31973 | 6.0517 | 18.8837 | 6.0236 | 18.8735 | 0.31881 | 6.017 | 18.9114 | 0.31945 | 6.0412 | 18.9387 | 0.31991 | 6.0587 | 16.9114 | 0.28567 | 4.831 | 17.9245 | 0.30278 | 5.4272 | 12.9967 | 0.21954 | 2.8533
59.3 | 18.9282 | 0.31919 | 6.0418 | 18.8843 | 6.0138 | 18.874 | 0.31828 | 6.0072 | 18.9119 | 0.31892 | 6.0313 | 18.9392 | 0.31938 | 6.0488 | 16.912 | 0.28519 | 4.8232 | 17.925 | 0.30228 | 5.4183 | 12.9971 | 0.21918 | 2.8486
59.4 | 18.9287 | 0.31866 | 6.0319 | 18.8848 | 6.004 | 18.8746 | 0.31775 | 5.9975 | 18.9123 | 0.31839 | 6.0215 | 18.9396 | 0.31885 | 6.0389 | 16.9125 | 0.28472 | 4.8154 | 17.9255 | 0.30178 | 5.4095 | 12.9975 | 0.21881 | 2.844
59.5 | 18.9291 | 0.31814 | 6.0221 | 18.8854 | 5.9943 | 18.8752 | 0.31723 | 5.9878 | 18.9128 | 0.31786 | 6.0117 | 18.94 | 0.31832 | 6.029 | 16.913 | 0.28425 | 4.8075 | 17.9259 | 0.30128 | 5.4007 | 12.9978 | 0.21845 | 2.8394
59.6 | 18.9296 | 0.31761 | 6.0122 | 18.8859 | 5.9845 | 18.8758 | 0.31671 | 5.9781 | 18.9133 | 0.31734 | 6.0019 | 18.9405 | 0.31779 | 6.0192 | 16.9135 | 0.28378 | 4.7998 | 17.9264 | 0.30078 | 5.3919 | 12.9982 | 0.21809 | 2.8348
59.7 | 18.93 | 0.31709 | 6.0025 | 18.8865 | 5.9749 | 18.8763 | 0.31619 | 5.9684 | 18.9138 | 0.31681 | 5.9922 | 18.9409 | 0.31727 | 6.0093 | 16.914 | 0.28332 | 4.792 | 17.9269 | 0.30028 | 5.3831 | 12.9986 | 0.21773 | 2.8302
59.8 | 18.9305 | 0.31656 | 5.9927 | 18.887 | 5.9652 | 18.8769 | 0.31567 | 5.9588 | 18.9143 | 0.31629 | 5.9824 | 18.9413 | 0.31674 | 5.9996 | 16.9145 | 0.28285 | 4.7843 | 17.9273 | 0.29979 | 5.3744 | 12.999 | 0.21737 | 2.8256
59.9 | 18.9309 | 0.31604 | 5.983 | 18.8876 | 5.9556 | 18.8775 | 0.31515 | 5.9492 | 18.9148 | 0.31577 | 5.9728 | 18.9418 | 0.31622 | 5.9898 | 16.915 | 0.28239 | 4.7766 | 17.9278 | 0.2993 | 5.3657 | 12.9993 | 0.21702 | 2.8211
60 | 18.9314 | 0.31552 | 5.9733 | 18.8881 | 5.946 | 18.878 | 0.31463 | 5.9397 | 18.9153 | 0.31525 | 5.9631 | 18.9422 | 0.3157 | 5.9801 | 16.9155 | 0.28193 | 4.7689 | 17.9283 | 0.2988 | 5.357 | 12.9997 | 0.21666 | 2.8165
60.1 | 18.9318 | 0.31501 | 5.9636 | 18.8886 | 5.9365 | 18.8786 | 0.31412 | 5.9301 | 18.9157 | 0.31474 | 5.9535 | 18.9426 | 0.31518 | 5.9704 | 16.916 | 0.28146 | 4.7613 | 17.9287 | 0.29831 | 5.3484 | 13 | 0.21631 | 2.812
60.2 | 18.9323 | 0.31449 | 5.954 | 18.8892 | 5.9269 | 18.8792 | 0.31361 | 5.9206 | 18.9162 | 0.31422 | 5.9439 | 18.943 | 0.31467 | 5.9608 | 16.9165 | 0.28101 | 4.7536 | 17.9292 | 0.29783 | 5.3398 | 13.0004 | 0.21595 | 2.8075
60.3 | 18.9327 | 0.31398 | 5.9444 | 18.8897 | 5.9174 | 18.8797 | 0.3131 | 5.9112 | 18.9167 | 0.31371 | 5.9343 | 18.9435 | 0.31415 | 5.9512 | 16.917 | 0.28055 | 4.746 | 17.9296 | 0.29734 | 5.3312 | 13.0008 | 0.2156 | 2.803
60.4 | 18.9332 | 0.31346 | 5.9349 | 18.8903 | 5.908 | 18.8803 | 0.31259 | 5.9017 | 18.9172 | 0.3132 | 5.9248 | 18.9439 | 0.31364 | 5.9416 | 16.9175 | 0.28009 | 4.7384 | 17.9301 | 0.29686 | 5.3227 | 13.0011 | 0.21525 | 2.7985
60.5 | 18.9336 | 0.31295 | 5.9253 | 18.8908 | 5.8985 | 18.8808 | 0.31208 | 5.8923 | 18.9176 | 0.31269 | 5.9153 | 18.9443 | 0.31313 | 5.932 | 16.918 | 0.27964 | 4.7309 | 17.9306 | 0.29637 | 5.3141 | 13.0015 | 0.2149 | 2.794
60.6 | 18.934 | 0.31244 | 5.9158 | 18.8913 | 5.8891 | 18.8814 | 0.31157 | 5.883 | 18.9181 | 0.31218 | 5.9059 | 18.9447 | 0.31262 | 5.9225 | 16.9185 | 0.27918 | 4.7234 | 17.931 | 0.29589 | 5.3056 | 13.0018 | 0.21455 | 2.7896
60.7 | 18.9345 | 0.31194 | 5.9063 | 18.8919 | 5.8798 | 18.8819 | 0.31107 | 5.8736 | 18.9186 | 0.31167 | 5.8964 | 18.9452 | 0.31211 | 5.913 | 16.919 | 0.27873 | 4.7158 | 17.9315 | 0.29541 | 5.2972 | 13.0022 | 0.2142 | 2.7851
60.8 | 18.9349 | 0.31143 | 5.8969 | 18.8924 | 5.8704 | 18.8825 | 0.31057 | 5.8643 | 18.919 | 0.31117 | 5.887 | 18.9456 | 0.3116 | 5.9035 | 16.9195 | 0.27828 | 4.7084 | 17.9319 | 0.29493 | 5.2887 | 13.0025 | 0.21386 | 2.7807
60.9 | 18.9354 | 0.31093 | 5.8875 | 18.8929 | 5.8611 | 18.883 | 0.31007 | 5.855 | 18.9195 | 0.31067 | 5.8776 | 18.946 | 0.3111 | 5.8941 | 16.92 | 0.27783 | 4.7009 | 17.9324 | 0.29446 | 5.2803 | 13.0029 | 0.21351 | 2.7763
61 | 18.9358 | 0.31042 | 5.8781 | 18.8934 | 5.8518 | 18.8836 | 0.30957 | 5.8457 | 18.92 | 0.31016 | 5.8683 | 18.9464 | 0.3106 | 5.8847 | 16.9204 | 0.27738 | 4.6935 | 17.9328 | 0.29398 | 5.2719 | 13.0033 | 0.21317 | 2.7719
61.1 | 18.9362 | 0.30992 | 5.8688 | 18.894 | 5.8426 | 18.8841 | 0.30907 | 5.8365 | 18.9204 | 0.30966 | 5.859 | 18.9468 | 0.3101 | 5.8753 | 16.9209 | 0.27694 | 4.686 | 17.9333 | 0.29351 | 5.2635 | 13.0036 | 0.21282 | 2.7675
61.2 | 18.9367 | 0.30942 | 5.8594 | 18.8945 | 5.8333 | 18.8847 | 0.30857 | 5.8273 | 18.9209 | 0.30917 | 5.8497 | 18.9472 | 0.3096 | 5.866 | 16.9214 | 0.27649 | 4.6787 | 17.9337 | 0.29303 | 5.2552 | 13.004 | 0.21248 | 2.7631
61.3 | 18.9371 | 0.30892 | 5.8501 | 18.895 | 5.8241 | 18.8852 | 0.30808 | 5.8181 | 18.9214 | 0.30867 | 5.8404 | 18.9476 | 0.3091 | 5.8567 | 16.9219 | 0.27605 | 4.6713 | 17.9341 | 0.29256 | 5.2469 | 13.0043 | 0.21214 | 2.7588
61.4 | 18.9375 | 0.30843 | 5.8409 | 18.8955 | 5.815 | 18.8858 | 0.30759 | 5.809 | 18.9218 | 0.30817 | 5.8312 | 18.948 | 0.3086 | 5.8474 | 16.9224 | 0.27561 | 4.6639 | 17.9346 | 0.29209 | 5.2386 | 13.0047 | 0.2118 | 2.7544
61.5 | 18.938 | 0.30793 | 5.8316 | 18.896 | 5.8058 | 18.8863 | 0.30709 | 5.7999 | 18.9223 | 0.30768 | 5.822 | 18.9485 | 0.3081 | 5.8381 | 16.9228 | 0.27517 | 4.6566 | 17.935 | 0.29163 | 5.2303 | 13.005 | 0.21146 | 2.7501
61.6 | 18.9384 | 0.30744 | 5.8224 | 18.8965 | 5.7967 | 18.8868 | 0.3066 | 5.7908 | 18.9227 | 0.30719 | 5.8128 | 18.9489 | 0.30761 | 5.8289 | 16.9233 | 0.27473 | 4.6493 | 17.9355 | 0.29116 | 5.2221 | 13.0053 | 0.21113 | 2.7458
61.7 | 18.9388 | 0.30695 | 5.8133 | 18.897 | 5.7877 | 18.8874 | 0.30612 | 5.7817 | 18.9232 | 0.3067 | 5.8037 | 18.9493 | 0.30712 | 5.8197 | 16.9238 | 0.27429 | 4.6421 | 17.9359 | 0.2907 | 5.2139 | 13.0057 | 0.21079 | 2.7415
61.8 | 18.9392 | 0.30646 | 5.8041 | 18.8975 | 5.7786 | 18.8879 | 0.30563 | 5.7727 | 18.9236 | 0.30621 | 5.7946 | 18.9497 | 0.30663 | 5.8105 | 16.9243 | 0.27386 | 4.6348 | 17.9364 | 0.29023 | 5.2057 | 13.006 | 0.21045 | 2.7372
61.9 | 18.9397 | 0.30597 | 5.795 | 18.8981 | 5.7696 | 18.8884 | 0.30514 | 5.7637 | 18.9241 | 0.30572 | 5.7855 | 18.9501 | 0.30614 | 5.8014 | 16.9247 | 0.27342 | 4.6276 | 17.9368 | 0.28977 | 5.1975 | 13.0064 | 0.21012 | 2.7329
62 | 18.9401 | 0.30549 | 5.7859 | 18.8986 | 5.7606 | 18.889 | 0.30466 | 5.7547 | 18.9246 | 0.30523 | 5.7764 | 18.9505 | 0.30565 | 5.7923 | 16.9252 | 0.27299 | 4.6204 | 17.9372 | 0.28931 | 5.1894 | 13.0067 | 0.20979 | 2.7286
62.1 | 18.9405 | 0.305 | 5.7768 | 18.8991 | 5.7516 | 18.8895 | 0.30418 | 5.7458 | 18.925 | 0.30475 | 5.7674 | 18.9509 | 0.30517 | 5.7832 | 16.9257 | 0.27256 | 4.6132 | 17.9377 | 0.28885 | 5.1813 | 13.0071 | 0.20945 | 2.7244
62.2 | 18.9409 | 0.30452 | 5.7678 | 18.8996 | 5.7427 | 18.89 | 0.3037 | 5.7369 | 18.9255 | 0.30427 | 5.7584 | 18.9513 | 0.30468 | 5.7741 | 16.9261 | 0.27212 | 4.606 | 17.9381 | 0.28839 | 5.1732 | 13.0074 | 0.20912 | 2.7201
62.3 | 18.9413 | 0.30403 | 5.7588 | 18.9001 | 5.7338 | 18.8905 | 0.30322 | 5.728 | 18.9259 | 0.30379 | 5.7494 | 18.9517 | 0.3042 | 5.7651 | 16.9266 | 0.2717 | 4.5989 | 17.9385 | 0.28794 | 5.1652 | 13.0077 | 0.20879 | 2.7159
62.4 | 18.9417 | 0.30355 | 5.7498 | 18.9006 | 5.7249 | 18.891 | 0.30274 | 5.7191 | 18.9263 | 0.30331 | 5.7405 | 18.9521 | 0.30372 | 5.7561 | 16.9271 | 0.27127 | 4.5918 | 17.9389 | 0.28748 | 5.1571 | 13.0081 | 0.20846 | 2.7117
62.5 | 18.9422 | 0.30307 | 5.7409 | 18.9011 | 5.716 | 18.8916 | 0.30227 | 5.7103 | 18.9268 | 0.30283 | 5.7316 | 18.9525 | 0.30324 | 5.7471 | 16.9275 | 0.27084 | 4.5847 | 17.9394 | 0.28703 | 5.1491 | 13.0084 | 0.20813 | 2.7075
62.6 | 18.9426 | 0.3026 | 5.732 | 18.9016 | 5.7072 | 18.8921 | 0.30179 | 5.7015 | 18.9272 | 0.30235 | 5.7227 | 18.9529 | 0.30276 | 5.7382 | 16.928 | 0.27042 | 4.5776 | 17.9398 | 0.28658 | 5.1412 | 13.0088 | 0.20781 | 2.7033
62.7 | 18.943 | 0.30212 | 5.7231 | 18.9021 | 5.6984 | 18.8926 | 0.30132 | 5.6927 | 18.9277 | 0.30188 | 5.7138 | 18.9533 | 0.30228 | 5.7293 | 16.9285 | 0.26999 | 4.5705 | 17.9402 | 0.28613 | 5.1332 | 13.0091 | 0.20748 | 2.6991
62.8 | 18.9434 | 0.30165 | 5.7142 | 18.9026 | 5.6896 | 18.8931 | 0.30085 | 5.6839 | 18.9281 | 0.3014 | 5.705 | 18.9536 | 0.30181 | 5.7204 | 16.9289 | 0.26957 | 4.5635 | 17.9407 | 0.28568 | 5.1253 | 13.0094 | 0.20716 | 2.695
62.9 | 18.9438 | 0.30117 | 5.7054 | 18.9031 | 5.6808 | 18.8936 | 0.30038 | 5.6752 | 18.9286 | 0.30093 | 5.6962 | 18.954 | 0.30134 | 5.7115 | 16.9294 | 0.26915 | 4.5565 | 17.9411 | 0.28523 | 5.1174 | 13.0098 | 0.20683 | 2.6908
63 | 18.9442 | 0.3007 | 5.6966 | 18.9035 | 5.6721 | 18.8941 | 0.29991 | 5.6665 | 18.929 | 0.30046 | 5.6874 | 18.9544 | 0.30086 | 5.7027 | 16.9298 | 0.26873 | 4.5495 | 17.9415 | 0.28479 | 5.1095 | 13.0101 | 0.20651 | 2.6867
63.1 | 18.9446 | 0.30023 | 5.6878 | 18.904 | 5.6634 | 18.8947 | 0.29944 | 5.6578 | 18.9294 | 0.29999 | 5.6787 | 18.9548 | 0.30039 | 5.6939 | 16.9303 | 0.26831 | 4.5425 | 17.9419 | 0.28434 | 5.1016 | 13.0104 | 0.20619 | 2.6826
63.2 | 18.945 | 0.29976 | 5.679 | 18.9045 | 5.6548 | 18.8952 | 0.29897 | 5.6492 | 18.9299 | 0.29952 | 5.6699 | 18.9552 | 0.29992 | 5.6851 | 16.9307 | 0.26789 | 4.5356 | 17.9423 | 0.2839 | 5.0938 | 13.0107 | 0.20587 | 2.6785
63.3 | 18.9454 | 0.2993 | 5.6703 | 18.905 | 5.6461 | 18.8957 | 0.29851 | 5.6405 | 18.9303 | 0.29906 | 5.6612 | 18.9556 | 0.29946 | 5.6764 | 16.9312 | 0.26748 | 4.5287 | 17.9428 | 0.28346 | 5.086 | 13.0111 | 0.20555 | 2.6744
63.4 | 18.9458 | 0.29883 | 5.6616 | 18.9055 | 5.6375 | 18.8962 | 0.29805 | 5.6319 | 18.9307 | 0.29859 | 5.6526 | 18.956 | 0.29899 | 5.6677 | 16.9316 | 0.26706 | 4.5218 | 17.9432 | 0.28302 | 5.0782 | 13.0114 | 0.20523 | 2.6703
63.5 | 18.9462 | 0.29837 | 5.6529 | 18.906 | 5.6289 | 18.8967 | 0.29759 | 5.6234 | 18.9312 | 0.29813 | 5.6439 | 18.9564 | 0.29853 | 5.659 | 16.9321 | 0.26665 | 4.5149 | 17.9436 | 0.28258 | 5.0704 | 13.0117 | 0.20491 | 2.6662
63.6 | 18.9467 | 0.2979 | 5.6443 | 18.9064 | 5.6203 | 18.8972 | 0.29713 | 5.6148 | 18.9316 | 0.29767 | 5.6353 | 18.9567 | 0.29806 | 5.6503 | 16.9325 | 0.26623 | 4.508 | 17.944 | 0.28214 | 5.0627 | 13.0121 | 0.20459 | 2.6622
63.7 | 18.9471 | 0.29744 | 5.6356 | 18.9069 | 5.6118 | 18.8977 | 0.29667 | 5.6063 | 18.932 | 0.29721 | 5.6267 | 18.9571 | 0.2976 | 5.6416 | 16.933 | 0.26582 | 4.5012 | 17.9444 | 0.2817 | 5.055 | 13.0124 | 0.20428 | 2.6581
63.8 | 18.9474 | 0.29698 | 5.627 | 18.9074 | 5.6033 | 18.8982 | 0.29621 | 5.5978 | 18.9324 | 0.29675 | 5.6181 | 18.9575 | 0.29714 | 5.633 | 16.9334 | 0.26541 | 4.4944 | 17.9448 | 0.28127 | 5.0473 | 13.0127 | 0.20396 | 2.6541
63.9 | 18.9478 | 0.29652 | 5.6185 | 18.9079 | 5.5948 | 18.8987 | 0.29575 | 5.5894 | 18.9329 | 0.29629 | 5.6096 | 18.9579 | 0.29668 | 5.6244 | 16.9338 | 0.26501 | 4.4876 | 17.9452 | 0.28083 | 5.0396 | 13.013 | 0.20365 | 2.6501
64 | 18.9482 | 0.29607 | 5.6099 | 18.9084 | 5.5863 | 18.8992 | 0.2953 | 5.5809 | 18.9333 | 0.29583 | 5.6011 | 18.9583 | 0.29622 | 5.6159 | 16.9343 | 0.2646 | 4.4808 | 17.9456 | 0.2804 | 5.032 | 13.0134 | 0.20333 | 2.6461
64.1 | 18.9486 | 0.29561 | 5.6014 | 18.9088 | 5.5779 | 18.8997 | 0.29485 | 5.5725 | 18.9337 | 0.29538 | 5.5926 | 18.9587 | 0.29577 | 5.6073 | 16.9347 | 0.26419 | 4.474 | 17.946 | 0.27997 | 5.0243 | 13.0137 | 0.20302 | 2.6421
64.2 | 18.949 | 0.29516 | 5.5929 | 18.9093 | 5.5695 | 18.9002 | 0.2944 | 5.5641 | 18.9341 | 0.29492 | 5.5841 | 18.959 | 0.29531 | 5.5988 | 16.9352 | 0.26379 | 4.4673 | 17.9464 | 0.27954 | 5.0167 | 13.014 | 0.20271 | 2.6381
64.3 | 18.9494 | 0.2947 | 5.5845 | 18.9098 | 5.5611 | 18.9007 | 0.29394 | 5.5558 | 18.9346 | 0.29447 | 5.5757 | 18.9594 | 0.29486 | 5.5903 | 16.9356 | 0.26338 | 4.4606 | 17.9469 | 0.27911 | 5.0092 | 13.0143 | 0.2024 | 2.6341
64.4 | 18.9498 | 0.29425 | 5.576 | 18.9103 | 5.5528 | 18.9012 | 0.2935 | 5.5474 | 18.935 | 0.29402 | 5.5673 | 18.9598 | 0.29441 | 5.5819 | 16.936 | 0.26298 | 4.4539 | 17.9473 | 0.27868 | 5.0016 | 13.0146 | 0.20209 | 2.6301
64.5 | 18.9502 | 0.2938 | 5.5676 | 18.9107 | 5.5444 | 18.9016 | 0.29305 | 5.5391 | 18.9354 | 0.29357 | 5.5589 | 18.9602 | 0.29396 | 5.5735 | 16.9365 | 0.26258 | 4.4472 | 17.9477 | 0.27826 | 4.9941 | 13.015 | 0.20178 | 2.6262
64.6 | 18.9506 | 0.29335 | 5.5592 | 18.9112 | 5.5361 | 18.9021 | 0.2926 | 5.5308 | 18.9358 | 0.29312 | 5.5506 | 18.9605 | 0.29351 | 5.565 | 16.9369 | 0.26218 | 4.4405 | 17.9481 | 0.27783 | 4.9866 | 13.0153 | 0.20147 | 2.6223
64.7 | 18.951 | 0.29291 | 5.5509 | 18.9117 | 5.5278 | 18.9026 | 0.29216 | 5.5225 | 18.9362 | 0.29268 | 5.5422 | 18.9609 | 0.29306 | 5.5567 | 16.9373 | 0.26178 | 4.4339 | 17.9485 | 0.27741 | 4.9791 | 13.0156 | 0.20117 | 2.6183
64.8 | 18.9514 | 0.29246 | 5.5425 | 18.9121 | 5.5196 | 18.9031 | 0.29171 | 5.5143 | 18.9367 | 0.29223 | 5.5339 | 18.9613 | 0.29261 | 5.5483 | 16.9378 | 0.26139 | 4.4273 | 17.9489 | 0.27699 | 4.9716 | 13.0159 | 0.20086 | 2.6144
64.9 | 18.9518 | 0.29201 | 5.5342 | 18.9126 | 5.5113 | 18.9036 | 0.29127 | 5.5061 | 18.9371 | 0.29179 | 5.5256 | 18.9616 | 0.29217 | 5.54 | 16.9382 | 0.26099 | 4.4207 | 17.9493 | 0.27657 | 4.9642 | 13.0162 | 0.20056 | 2.6105
65 | 18.9521 | 0.29157 | 5.5259 | 18.913 | 5.5031 | 18.9041 | 0.29083 | 5.4979 | 18.9375 | 0.29135 | 5.5174 | 18.962 | 0.29172 | 5.5317 | 16.9386 | 0.26059 | 4.4141 | 17.9497 | 0.27615 | 4.9568 | 13.0165 | 0.20025 | 2.6066
65.1 | 18.9525 | 0.29113 | 5.5176 | 18.9135 | 5.4949 | 18.9045 | 0.29039 | 5.4897 | 18.9379 | 0.2909 | 5.5091 | 18.9624 | 0.29128 | 5.5234 | 16.9391 | 0.2602 | 4.4076 | 17.9501 | 0.27573 | 4.9494 | 13.0168 | 0.19995 | 2.6027
65.2 | 18.9529 | 0.29069 | 5.5094 | 18.914 | 5.4868 | 18.905 | 0.28995 | 5.4816 | 18.9383 | 0.29046 | 5.5009 | 18.9627 | 0.29084 | 5.5151 | 16.9395 | 0.25981 | 4.401 | 17.9505 | 0.27531 | 4.942 | 13.0172 | 0.19965 | 2.5989
65.3 | 18.9533 | 0.29025 | 5.5012 | 18.9144 | 5.4786 | 18.9055 | 0.28952 | 5.4735 | 18.9387 | 0.29003 | 5.4927 | 18.9631 | 0.2904 | 5.5069 | 16.9399 | 0.25942 | 4.3945 | 17.9508 | 0.2749 | 4.9347 | 13.0175 | 0.19935 | 2.595
65.4 | 18.9537 | 0.28981 | 5.493 | 18.9149 | 5.4705 | 18.906 | 0.28908 | 5.4654 | 18.9391 | 0.28959 | 5.4846 | 18.9635 | 0.28996 | 5.4987 | 16.9403 | 0.25903 | 4.388 | 17.9512 | 0.27448 | 4.9273 | 13.0178 | 0.19905 | 2.5912
65.5 | 18.9541 | 0.28937 | 5.4848 | 18.9153 | 5.4624 | 18.9064 | 0.28865 | 5.4573 | 18.9395 | 0.28915 | 5.4764 | 18.9638 | 0.28952 | 5.4905 | 16.9408 | 0.25864 | 4.3815 | 17.9516 | 0.27407 | 4.92 | 13.0181 | 0.19875 | 2.5873
65.6 | 18.9544 | 0.28894 | 5.4767 | 18.9158 | 5.4544 | 18.9069 | 0.28821 | 5.4493 | 18.9399 | 0.28872 | 5.4683 | 18.9642 | 0.28909 | 5.4823 | 16.9412 | 0.25825 | 4.3751 | 17.952 | 0.27366 | 4.9127 | 13.0184 | 0.19845 | 2.5835
65.7 | 18.9548 | 0.28851 | 5.4686 | 18.9162 | 5.4463 | 18.9074 | 0.28778 | 5.4412 | 18.9403 | 0.28829 | 5.4602 | 18.9646 | 0.28865 | 5.4742 | 16.9416 | 0.25786 | 4.3686 | 17.9524 | 0.27325 | 4.9055 | 13.0187 | 0.19815 | 2.5797
65.8 | 18.9552 | 0.28807 | 5.4605 | 18.9167 | 5.4383 | 18.9078 | 0.28735 | 5.4332 | 18.9407 | 0.28785 | 5.4522 | 18.9649 | 0.28822 | 5.4661 | 16.942 | 0.25748 | 4.3622 | 17.9528 | 0.27284 | 4.8982 | 13.019 | 0.19786 | 2.5759
65.9 | 18.9556 | 0.28764 | 5.4524 | 18.9171 | 5.4303 | 18.9083 | 0.28692 | 5.4253 | 18.9411 | 0.28742 | 5.4441 | 18.9653 | 0.28779 | 5.458 | 16.9424 | 0.25709 | 4.3558 | 17.9532 | 0.27243 | 4.891 | 13.0193 | 0.19756 | 2.5721
66 | 18.956 | 0.28721 | 5.4444 | 18.9176 | 5.4223 | 18.9088 | 0.2865 | 5.4173 | 18.9415 | 0.28699 | 5.4361 | 18.9656 | 0.28736 | 5.4499 | 16.9428 | 0.25671 | 4.3494 | 17.9536 | 0.27202 | 4.8838 | 13.0196 | 0.19727 | 2.5683
66.1 | 18.9563 | 0.28678 | 5.4363 | 18.918 | 5.4144 | 18.9092 | 0.28607 | 5.4094 | 18.9419 | 0.28657 | 5.4281 | 18.966 | 0.28693 | 5.4419 | 16.9432 | 0.25633 | 4.343 | 17.9539 | 0.27162 | 4.8766 | 13.0199 | 0.19697 | 2.5646
66.2 | 18.9567 | 0.28635 | 5.4283 | 18.9185 | 5.4065 | 18.9097 | 0.28565 | 5.4015 | 18.9423 | 0.28614 | 5.4201 | 18.9663 | 0.2865 | 5.4339 | 16.9437 | 0.25595 | 4.3367 | 17.9543 | 0.27121 | 4.8695 | 13.0202 | 0.19668 | 2.5608
66.3 | 18.9571 | 0.28593 | 5.4204 | 18.9189 | 5.3986 | 18.9102 | 0.28522 | 5.3936 | 18.9427 | 0.28571 | 5.4122 | 18.9667 | 0.28607 | 5.4259 | 16.9441 | 0.25557 | 4.3303 | 17.9547 | 0.27081 | 4.8623 | 13.0205 | 0.19639 | 2.5571
66.4 | 18.9574 | 0.2855 | 5.4124 | 18.9194 | 5.3907 | 18.9106 | 0.2848 | 5.3857 | 18.9431 | 0.28529 | 5.4043 | 18.9671 | 0.28565 | 5.4179 | 16.9445 | 0.25519 | 4.324 | 17.9551 | 0.27041 | 4.8552 | 13.0208 | 0.1961 | 2.5533
66.5 | 18.9578 | 0.28508 | 5.4045 | 18.9198 | 5.3828 | 18.9111 | 0.28438 | 5.3779 | 18.9435 | 0.28487 | 5.3964 | 18.9674 | 0.28522 | 5.41 | 16.9449 | 0.25481 | 4.3177 | 17.9555 | 0.27001 | 4.8481 | 13.0211 | 0.19581 | 2.5496
66.6 | 18.9582 | 0.28466 | 5.3966 | 18.9202 | 5.375 | 18.9115 | 0.28396 | 5.3701 | 18.9439 | 0.28444 | 5.3885 | 18.9678 | 0.2848 | 5.402 | 16.9453 | 0.25443 | 4.3115 | 17.9559 | 0.26961 | 4.841 | 13.0214 | 0.19552 | 2.5459
66.7 | 18.9585 | 0.28424 | 5.3887 | 18.9207 | 5.3672 | 18.912 | 0.28354 | 5.3623 | 18.9443 | 0.28402 | 5.3806 | 18.9681 | 0.28438 | 5.3941 | 16.9457 | 0.25406 | 4.3052 | 17.9562 | 0.26921 | 4.834 | 13.0217 | 0.19523 | 2.5422
66.8 | 18.9589 | 0.28382 | 5.3808 | 18.9211 | 5.3594 | 18.9124 | 0.28312 | 5.3545 | 18.9447 | 0.2836 | 5.3728 | 18.9685 | 0.28396 | 5.3863 | 16.9461 | 0.25368 | 4.299 | 17.9566 | 0.26881 | 4.8269 | 13.022 | 0.19494 | 2.5385
66.9 | 18.9593 | 0.2834 | 5.373 | 18.9215 | 5.3516 | 18.9129 | 0.2827 | 5.3468 | 18.9451 | 0.28319 | 5.365 | 18.9688 | 0.28354 | 5.3784 | 16.9465 | 0.25331 | 4.2927 | 17.957 | 0.26842 | 4.8199 | 13.0223 | 0.19465 | 2.5348
67 | 18.9596 | 0.28298 | 5.3652 | 18.922 | 5.3439 | 18.9134 | 0.28229 | 5.339 | 18.9455 | 0.28277 | 5.3572 | 18.9692 | 0.28312 | 5.3706 | 16.9469 | 0.25294 | 4.2865 | 17.9574 | 0.26802 | 4.8129 | 13.0226 | 0.19437 | 2.5312
67.1 | 18.96 | 0.28256 | 5.3574 | 18.9224 | 5.3362 | 18.9138 | 0.28187 | 5.3313 | 18.9459 | 0.28235 | 5.3494 | 18.9695 | 0.28271 | 5.3628 | 16.9473 | 0.25257 | 4.2804 | 17.9577 | 0.26763 | 4.806 | 13.0229 | 0.19408 | 2.5275
67.2 | 18.9604 | 0.28215 | 5.3496 | 18.9228 | 5.3285 | 18.9143 | 0.28146 | 5.3236 | 18.9463 | 0.28194 | 5.3417 | 18.9699 | 0.28229 | 5.355 | 16.9477 | 0.2522 | 4.2742 | 17.9581 | 0.26723 | 4.799 | 13.0232 | 0.1938 | 2.5239
67.3 | 18.9607 | 0.28173 | 5.3419 | 18.9233 | 5.3208 | 18.9147 | 0.28105 | 5.316 | 18.9467 | 0.28153 | 5.334 | 18.9702 | 0.28188 | 5.3472 | 16.9481 | 0.25183 | 4.268 | 17.9585 | 0.26684 | 4.7921 | 13.0235 | 0.19351 | 2.5202
67.4 | 18.9611 | 0.28132 | 5.3342 | 18.9237 | 5.3132 | 18.9152 | 0.28064 | 5.3084 | 18.947 | 0.28111 | 5.3263 | 18.9705 | 0.28146 | 5.3395 | 16.9485 | 0.25146 | 4.2619 | 17.9589 | 0.26645 | 4.7852 | 13.0238 | 0.19323 | 2.5166
67.5 | 18.9614 | 0.28091 | 5.3265 | 18.9241 | 5.3055 | 18.9156 | 0.28023 | 5.3007 | 18.9474 | 0.2807 | 5.3186 | 18.9709 | 0.28105 | 5.3318 | 16.9489 | 0.2511 | 4.2558 | 17.9592 | 0.26606 | 4.7783 | 13.0241 | 0.19295 | 2.513
67.6 | 18.9618 | 0.2805 | 5.3188 | 18.9246 | 5.2979 | 18.916 | 0.27982 | 5.2931 | 18.9478 | 0.28029 | 5.3109 | 18.9712 | 0.28064 | 5.3241 | 16.9493 | 0.25073 | 4.2497 | 17.9596 | 0.26567 | 4.7714 | 13.0244 | 0.19267 | 2.5094
67.7 | 18.9622 | 0.28009 | 5.3111 | 18.925 | 5.2903 | 18.9165 | 0.27942 | 5.2856 | 18.9482 | 0.27988 | 5.3033 | 18.9716 | 0.28023 | 5.3164 | 16.9497 | 0.25037 | 4.2436 | 17.96 | 0.26529 | 4.7646 | 13.0247 | 0.19239 | 2.5058
67.8 | 18.9625 | 0.27968 | 5.3035 | 18.9254 | 5.2828 | 18.9169 | 0.27901 | 5.278 | 18.9486 | 0.27948 | 5.2957 | 18.9719 | 0.27982 | 5.3088 | 16.9501 | 0.25 | 4.2376 | 17.9603 | 0.2649 | 4.7577 | 13.025 | 0.19211 | 2.5022
67.9 | 18.9629 | 0.27928 | 5.2959 | 18.9258 | 5.2752 | 18.9174 | 0.27861 | 5.2705 | 18.9489 | 0.27907 | 5.2881 | 18.9723 | 0.27941 | 5.3011 | 16.9505 | 0.24964 | 4.2315 | 17.9607 | 0.26452 | 4.7509 | 13.0252 | 0.19183 | 2.4986
68 | 18.9632 | 0.27887 | 5.2883 | 18.9262 | 5.2677 | 18.9178 | 0.2782 | 5.263 | 18.9493 | 0.27867 | 5.2805 | 18.9726 | 0.27901 | 5.2935 | 16.9509 | 0.24928 | 4.2255 | 17.9611 | 0.26413 | 4.7441 | 13.0255 | 0.19155 | 2.4951
68.1 | 18.9636 | 0.27847 | 5.2807 | 18.9267 | 5.2602 | 18.9183 | 0.2778 | 5.2555 | 18.9497 | 0.27826 | 5.273 | 18.9729 | 0.2786 | 5.2859 | 16.9513 | 0.24892 | 4.2195 | 17.9614 | 0.26375 | 4.7373 | 13.0258 | 0.19128 | 2.4915
68.2 | 18.9639 | 0.27806 | 5.2732 | 18.9271 | 5.2527 | 18.9187 | 0.2774 | 5.248 | 18.9501 | 0.27786 | 5.2655 | 18.9733 | 0.2782 | 5.2784 | 16.9517 | 0.24856 | 4.2135 | 17.9618 | 0.26337 | 4.7306 | 13.0261 | 0.191 | 2.488
68.3 | 18.9643 | 0.27766 | 5.2657 | 18.9275 | 5.2453 | 18.9191 | 0.277 | 5.2406 | 18.9505 | 0.27746 | 5.258 | 18.9736 | 0.2778 | 5.2708 | 16.9521 | 0.2482 | 4.2075 | 17.9621 | 0.26299 | 4.7238 | 13.0264 | 0.19072 | 2.4844
68.4 | 18.9646 | 0.27726 | 5.2581 | 18.9279 | 5.2378 | 18.9196 | 0.2766 | 5.2332 | 18.9508 | 0.27706 | 5.2505 | 18.9739 | 0.2774 | 5.2633 | 16.9524 | 0.24784 | 4.2015 | 17.9625 | 0.26261 | 4.7171 | 13.0267 | 0.19045 | 2.4809
68.5 | 18.965 | 0.27686 | 5.2507 | 18.9283 | 5.2304 | 18.92 | 0.2762 | 5.2258 | 18.9512 | 0.27666 | 5.243 | 18.9743 | 0.277 | 5.2558 | 16.9528 | 0.24749 | 4.1956 | 17.9629 | 0.26223 | 4.7104 | 13.027 | 0.19017 | 2.4774
68.6 | 18.9653 | 0.27646 | 5.2432 | 18.9288 | 5.223 | 18.9204 | 0.27581 | 5.2184 | 18.9516 | 0.27626 | 5.2356 | 18.9746 | 0.2766 | 5.2483 | 16.9532 | 0.24713 | 4.1897 | 17.9632 | 0.26185 | 4.7037 | 13.0273 | 0.1899 | 2.4739
68.7 | 18.9657 | 0.27607 | 5.2358 | 18.9292 | 5.2156 | 18.9209 | 0.27541 | 5.211 | 18.9519 | 0.27587 | 5.2282 | 18.9749 | 0.2762 | 5.2409 | 16.9536 | 0.24678 | 4.1838 | 17.9636 | 0.26148 | 4.6971 | 13.0275 | 0.18963 | 2.4704
68.8 | 18.966 | 0.27567 | 5.2283 | 18.9296 | 5.2083 | 18.9213 | 0.27502 | 5.2037 | 18.9523 | 0.27547 | 5.2208 | 18.9753 | 0.2758 | 5.2334 | 16.954 | 0.24642 | 4.1779 | 17.9639 | 0.2611 | 4.6904 | 13.0278 | 0.18936 | 2.4669
68.9 | 18.9664 | 0.27527 | 5.2209 | 18.93 | 5.2009 | 18.9217 | 0.27463 | 5.1964 | 18.9527 | 0.27508 | 5.2134 | 18.9756 | 0.27541 | 5.226 | 16.9544 | 0.24607 | 4.172 | 17.9643 | 0.26073 | 4.6838 | 13.0281 | 0.18909 | 2.4634
69 | 18.9667 | 0.27488 | 5.2136 | 18.9304 | 5.1936 | 18.9221 | 0.27423 | 5.1891 | 18.9531 | 0.27468 | 5.2061 | 18.9759 | 0.27501 | 5.2186 | 16.9548 | 0.24572 | 4.1661 | 17.9646 | 0.26036 | 4.6772 | 13.0284 | 0.18882 | 2.46
69.1 | 18.9671 | 0.27449 | 5.2062 | 18.9308 | 5.1863 | 18.9226 | 0.27384 | 5.1818 | 18.9534 | 0.27429 | 5.1987 | 18.9763 | 0.27462 | 5.2113 | 16.9551 | 0.24537 | 4.1603 | 17.965 | 0.25999 | 4.6706 | 13.0287 | 0.18855 | 2.4565
69.2 | 18.9674 | 0.2741 | 5.1989 | 18.9312 | 5.1791 | 18.923 | 0.27345 | 5.1746 | 18.9538 | 0.2739 | 5.1914 | 18.9766 | 0.27423 | 5.2039 | 16.9555 | 0.24502 | 4.1545 | 17.9654 | 0.25961 | 4.6641 | 13.0289 | 0.18828 | 2.4531
69.3 | 18.9677 | 0.2737 | 5.1916 | 18.9316 | 5.1718 | 18.9234 | 0.27306 | 5.1673 | 18.9541 | 0.27351 | 5.1841 | 18.9769 | 0.27384 | 5.1966 | 16.9559 | 0.24467 | 4.1487 | 17.9657 | 0.25925 | 4.6575 | 13.0292 | 0.18801 | 2.4496
69.4 | 18.9681 | 0.27332 | 5.1843 | 18.932 | 5.1646 | 18.9238 | 0.27268 | 5.1601 | 18.9545 | 0.27312 | 5.1769 | 18.9773 | 0.27345 | 5.1893 | 16.9563 | 0.24433 | 4.1429 | 17.966 | 0.25888 | 4.651 | 13.0295 | 0.18774 | 2.4462
69.5 | 18.9684 | 0.27293 | 5.177 | 18.9324 | 5.1574 | 18.9242 | 0.27229 | 5.1529 | 18.9549 | 0.27273 | 5.1696 | 18.9776 | 0.27306 | 5.182 | 16.9566 | 0.24398 | 4.1371 | 17.9664 | 0.25851 | 4.6445 | 13.0298 | 0.18748 | 2.4428
69.6 | 18.9688 | 0.27254 | 5.1697 | 18.9328 | 5.1502 | 18.9247 | 0.27191 | 5.1457 | 18.9552 | 0.27235 | 5.1624 | 18.9779 | 0.27267 | 5.1747 | 16.957 | 0.24364 | 4.1313 | 17.9668 | 0.25814 | 4.638 | 13.03 | 0.18721 | 2.4394
69.7 | 18.9691 | 0.27215 | 5.1625 | 18.9332 | 5.143 | 18.9251 | 0.27152 | 5.1386 | 18.9556 | 0.27196 | 5.1552 | 18.9782 | 0.27228 | 5.1675 | 16.9574 | 0.24329 | 4.1256 | 17.9671 | 0.25778 | 4.6315 | 13.0303 | 0.18695 | 2.436
69.8 | 18.9694 | 0.27177 | 5.1553 | 18.9337 | 5.1359 | 18.9255 | 0.27114 | 5.1314 | 18.956 | 0.27158 | 5.148 | 18.9785 | 0.2719 | 5.1602 | 16.9578 | 0.24295 | 4.1198 | 17.9674 | 0.25741 | 4.6251 | 13.0306 | 0.18668 | 2.4326
69.9 | 18.9698 | 0.27138 | 5.1481 | 18.934 | 5.1287 | 18.9259 | 0.27076 | 5.1243 | 18.9563 | 0.27119 | 5.1408 | 18.9789 | 0.27151 | 5.153 | 16.9581 | 0.24261 | 4.1141 | 17.9678 | 0.25705 | 4.6186 | 13.0309 | 0.18642 | 2.4292
70 | 18.9701 | 0.271 | 5.1409 | 18.9344 | 5.1216 | 18.9263 | 0.27038 | 5.1172 | 18.9567 | 0.27081 | 5.1337 | 18.9792 | 0.27113 | 5.1459 | 16.9585 | 0.24226 | 4.1084 | 17.9681 | 0.25669 | 4.6122 | 13.0312 | 0.18616 | 2.4259
70.1 | 18.9704 | 0.27062 | 5.1338 | 18.9348 | 5.1145 | 18.9267 | 0.27 | 5.1101 | 18.957 | 0.27043 | 5.1265 | 18.9795 | 0.27075 | 5.1387 | 16.9589 | 0.24192 | 4.1028 | 17.9685 | 0.25633 | 4.6058 | 13.0314 | 0.1859 | 2.4225
70.2 | 18.9708 | 0.27024 | 5.1266 | 18.9352 | 5.1075 | 18.9272 | 0.26962 | 5.1031 | 18.9574 | 0.27005 | 5.1194 | 18.9798 | 0.27037 | 5.1315 | 16.9592 | 0.24158 | 4.0971 | 17.9688 | 0.25597 | 4.5994 | 13.0317 | 0.18564 | 2.4192
70.3 | 18.9711 | 0.26986 | 5.1195 | 18.9356 | 5.1004 | 18.9276 | 0.26924 | 5.0961 | 18.9578 | 0.26967 | 5.1123 | 18.9801 | 0.26999 | 5.1244 | 16.9596 | 0.24125 | 4.0914 | 17.9692 | 0.25561 | 4.593 | 13.032 | 0.18538 | 2.4158
70.4 | 18.9715 | 0.26948 | 5.1124 | 18.936 | 5.0934 | 18.928 | 0.26886 | 5.089 | 18.9581 | 0.26929 | 5.1052 | 18.9805 | 0.26961 | 5.1173 | 16.96 | 0.24091 | 4.0858 | 17.9695 | 0.25525 | 4.5867 | 13.0322 | 0.18512 | 2.4125
70.5 | 18.9718 | 0.2691 | 5.1054 | 18.9364 | 5.0864 | 18.9284 | 0.26849 | 5.082 | 18.9585 | 0.26891 | 5.0982 | 18.9808 | 0.26923 | 5.1102 | 16.9603 | 0.24057 | 4.0802 | 17.9699 | 0.25489 | 4.5804 | 13.0325 | 0.18486 | 2.4092
70.6 | 18.9721 | 0.26873 | 5.0983 | 18.9368 | 5.0794 | 18.9288 | 0.26811 | 5.0751 | 18.9588 | 0.26854 | 5.0912 | 18.9811 | 0.26885 | 5.1031 | 16.9607 | 0.24024 | 4.0746 | 17.9702 | 0.25454 | 4.574 | 13.0328 | 0.1846 | 2.4059
70.7 | 18.9724 | 0.26835 | 5.0913 | 18.9372 | 5.0724 | 18.9292 | 0.26774 | 5.0681 | 18.9592 | 0.26816 | 5.0842 | 18.9814 | 0.26848 | 5.0961 | 16.9611 | 0.2399 | 4.069 | 17.9705 | 0.25418 | 4.5677 | 13.033 | 0.18434 | 2.4025
70.8 | 18.9728 | 0.26798 | 5.0843 | 18.9376 | 5.0654 | 18.9296 | 0.26737 | 5.0612 | 18.9595 | 0.26779 | 5.0772 | 18.9817 | 0.2681 | 5.0891 | 16.9614 | 0.23957 | 4.0634 | 17.9709 | 0.25383 | 4.5615 | 13.0333 | 0.18409 | 2.3993
70.9 | 18.9731 | 0.2676 | 5.0773 | 18.938 | 5.0585 | 18.93 | 0.267 | 5.0542 | 18.9599 | 0.26742 | 5.0702 | 18.982 | 0.26773 | 5.0821 | 16.9618 | 0.23924 | 4.0579 | 17.9712 | 0.25347 | 4.5552 | 13.0336 | 0.18383 | 2.396
71 | 18.9734 | 0.26723 | 5.0703 | 18.9384 | 5.0516 | 18.9304 | 0.26663 | 5.0473 | 18.9602 | 0.26705 | 5.0632 | 18.9824 | 0.26736 | 5.0751 | 16.9621 | 0.2389 | 4.0523 | 17.9715 | 0.25312 | 4.549 | 13.0338 | 0.18358 | 2.3927
71.1 | 18.9737 | 0.26686 | 5.0633 | 18.9388 | 5.0447 | 18.9308 | 0.26626 | 5.0404 | 18.9606 | 0.26667 | 5.0563 | 18.9827 | 0.26699 | 5.0681 | 16.9625 | 0.23857 | 4.0468 | 17.9719 | 0.25277 | 4.5427 | 13.0341 | 0.18332 | 2.3894
71.2 | 18.9741 | 0.26649 | 5.0564 | 18.9391 | 5.0378 | 18.9312 | 0.26589 | 5.0336 | 18.9609 | 0.2663 | 5.0494 | 18.983 | 0.26661 | 5.0611 | 16.9629 | 0.23824 | 4.0413 | 17.9722 | 0.25242 | 4.5365 | 13.0344 | 0.18307 | 2.3862
71.3 | 18.9744 | 0.26612 | 5.0495 | 18.9395 | 5.0309 | 18.9316 | 0.26552 | 5.0267 | 18.9612 | 0.26594 | 5.0425 | 18.9833 | 0.26625 | 5.0542 | 16.9632 | 0.23791 | 4.0358 | 17.9725 | 0.25207 | 4.5303 | 13.0346 | 0.18281 | 2.3829
71.4 | 18.9747 | 0.26575 | 5.0426 | 18.9399 | 5.0241 | 18.932 | 0.26515 | 5.0199 | 18.9616 | 0.26557 | 5.0356 | 18.9836 | 0.26588 | 5.0473 | 16.9636 | 0.23758 | 4.0303 | 17.9729 | 0.25172 | 4.5241 | 13.0349 | 0.18256 | 2.3797
71.5 | 18.975 | 0.26539 | 5.0357 | 18.9403 | 5.0173 | 18.9324 | 0.26479 | 5.0131 | 18.9619 | 0.2652 | 5.0287 | 18.9839 | 0.26551 | 5.0404 | 16.9639 | 0.23726 | 4.0248 | 17.9732 | 0.25137 | 4.518 | 13.0352 | 0.18231 | 2.3764
71.6 | 18.9754 | 0.26502 | 5.0288 | 18.9407 | 5.0105 | 18.9328 | 0.26442 | 5.0063 | 18.9623 | 0.26484 | 5.0219 | 18.9842 | 0.26514 | 5.0335 | 16.9643 | 0.23693 | 4.0194 | 17.9735 | 0.25103 | 4.5118 | 13.0354 | 0.18206 | 2.3732
71.7 | 18.9757 | 0.26465 | 5.022 | 18.9411 | 5.0037 | 18.9332 | 0.26406 | 4.9995 | 18.9626 | 0.26447 | 5.0151 | 18.9845 | 0.26478 | 5.0267 | 16.9646 | 0.23661 | 4.0139 | 17.9739 | 0.25068 | 4.5057 | 13.0357 | 0.18181 | 2.37
71.8 | 18.976 | 0.26429 | 5.0152 | 18.9414 | 4.9969 | 18.9336 | 0.2637 | 4.9928 | 18.963 | 0.26411 | 5.0083 | 18.9848 | 0.26441 | 5.0198 | 16.965 | 0.23628 | 4.0085 | 17.9742 | 0.25034 | 4.4996 | 13.0359 | 0.18156 | 2.3668
71.9 | 18.9763 | 0.26393 | 5.0084 | 18.9418 | 4.9902 | 18.934 | 0.26334 | 4.986 | 18.9633 | 0.26375 | 5.0015 | 18.9851 | 0.26405 | 5.013 | 16.9653 | 0.23596 | 4.0031 | 17.9745 | 0.24999 | 4.4935 | 13.0362 | 0.18131 | 2.3636
72 | 18.9766 | 0.26356 | 5.0016 | 18.9422 | 4.9834 | 18.9344 | 0.26298 | 4.9793 | 18.9637 | 0.26338 | 4.9947 | 18.9854 | 0.26369 | 5.0062 | 16.9657 | 0.23563 | 3.9977 | 17.9748 | 0.24965 | 4.4874 | 13.0365 | 0.18106 | 2.3604
72.1 | 18.977 | 0.2632 | 4.9948 | 18.9426 | 4.9767 | 18.9348 | 0.26262 | 4.9726 | 18.964 | 0.26302 | 4.988 | 18.9857 | 0.26333 | 4.9994 | 16.966 | 0.23531 | 3.9923 | 17.9752 | 0.24931 | 4.4814 | 13.0367 | 0.18081 | 2.3572
72.2 | 18.9773 | 0.26284 | 4.9881 | 18.9429 | 4.97 | 18.9352 | 0.26226 | 4.9659 | 18.9643 | 0.26266 | 4.9812 | 18.986 | 0.26296 | 4.9927 | 16.9664 | 0.23499 | 3.987 | 17.9755 | 0.24897 | 4.4753 | 13.037 | 0.18057 | 2.3541
72.3 | 18.9776 | 0.26248 | 4.9813 | 18.9433 | 4.9633 | 18.9355 | 0.2619 | 4.9593 | 18.9647 | 0.26231 | 4.9745 | 18.9864 | 0.26261 | 4.9859 | 16.9667 | 0.23467 | 3.9816 | 17.9758 | 0.24863 | 4.4693 | 13.0372 | 0.18032 | 2.3509
72.4 | 18.9779 | 0.26213 | 4.9746 | 18.9437 | 4.9567 | 18.9359 | 0.26155 | 4.9526 | 18.965 | 0.26195 | 4.9678 | 18.9867 | 0.26225 | 4.9792 | 16.9671 | 0.23435 | 3.9763 | 17.9762 | 0.24829 | 4.4633 | 13.0375 | 0.18008 | 2.3477
72.5 | 18.9782 | 0.26177 | 4.9679 | 18.9441 | 4.95 | 18.9363 | 0.26119 | 4.946 | 18.9653 | 0.26159 | 4.9612 | 18.987 | 0.26189 | 4.9725 | 16.9674 | 0.23403 | 3.9709 | 17.9765 | 0.24795 | 4.4573 | 13.0378 | 0.17983 | 2.3446
72.6 | 18.9785 | 0.26141 | 4.9612 | 18.9444 | 4.9434 | 18.9367 | 0.26084 | 4.9394 | 18.9657 | 0.26124 | 4.9545 | 18.9872 | 0.26153 | 4.9658 | 16.9678 | 0.23372 | 3.9656 | 17.9768 | 0.24761 | 4.4513 | 13.038 | 0.17959 | 2.3415
72.7 | 18.9789 | 0.26106 | 4.9546 | 18.9448 | 4.9368 | 18.9371 | 0.26048 | 4.9328 | 18.966 | 0.26088 | 4.9479 | 18.9875 | 0.26118 | 4.9591 | 16.9681 | 0.2334 | 3.9603 | 17.9771 | 0.24728 | 4.4453 | 13.0383 | 0.17934 | 2.3383
72.8 | 18.9792 | 0.2607 | 4.9479 | 18.9452 | 4.9302 | 18.9375 | 0.26013 | 4.9262 | 18.9663 | 0.26053 | 4.9412 | 18.9879 | 0.26082 | 4.9525 | 16.9685 | 0.23308 | 3.9551 | 17.9774 | 0.24694 | 4.4394 | 13.0385 | 0.1791 | 2.3352
72.9 | 18.9795 | 0.26035 | 4.9413 | 18.9455 | 4.9236 | 18.9379 | 0.25978 | 4.9196 | 18.9667 | 0.26017 | 4.9346 | 18.9882 | 0.26047 | 4.9458 | 16.9688 | 0.23277 | 3.9498 | 17.9778 | 0.24661 | 4.4335 | 13.0388 | 0.17886 | 2.3321
73 | 18.9798 | 0.26 | 4.9347 | 18.9459 | 4.9171 | 18.9382 | 0.25943 | 4.9131 | 18.967 | 0.25982 | 4.928 | 18.9885 | 0.26012 | 4.9392 | 16.9691 | 0.23245 | 3.9445 | 17.9781 | 0.24627 | 4.4276 | 13.039 | 0.17862 | 2.329
73.1 | 18.9801 | 0.25965 | 4.9281 | 18.9463 | 4.9105 | 18.9386 | 0.25908 | 4.9066 | 18.9673 | 0.25947 | 4.9215 | 18.9887 | 0.25976 | 4.9326 | 16.9695 | 0.23214 | 3.9393 | 17.9784 | 0.24594 | 4.4216 | 13.0393 | 0.17838 | 2.3259
73.2 | 18.9804 | 0.2593 | 4.9215 | 18.9466 | 4.904 | 18.939 | 0.25873 | 4.9001 | 18.9677 | 0.25912 | 4.9149 | 18.989 | 0.25941 | 4.926 | 16.9698 | 0.23183 | 3.9341 | 17.9787 | 0.24561 | 4.4158 | 13.0395 | 0.17814 | 2.3228
73.3 | 18.9807 | 0.25895 | 4.915 | 18.947 | 4.8975 | 18.9394 | 0.25838 | 4.8936 | 18.968 | 0.25877 | 4.9084 | 18.9893 | 0.25906 | 4.9194 | 16.9702 | 0.23152 | 3.9289 | 17.979 | 0.24528 | 4.4099 | 13.0398 | 0.1779 | 2.3197
73.4 | 18.981 | 0.2586 | 4.9084 | 18.9474 | 4.891 | 18.9398 | 0.25803 | 4.8871 | 18.9683 | 0.25842 | 4.9019 | 18.9896 | 0.25871 | 4.9129 | 16.9705 | 0.23121 | 3.9237 | 17.9793 | 0.24495 | 4.404 | 13.04 | 0.17766 | 2.3167
73.5 | 18.9813 | 0.25825 | 4.9019 | 18.9477 | 4.8846 | 18.9401 | 0.25769 | 4.8807 | 18.9686 | 0.25808 | 4.8954 | 18.9899 | 0.25837 | 4.9064 | 16.9708 | 0.2309 | 3.9185 | 17.9797 | 0.24462 | 4.3982 | 13.0403 | 0.17742 | 2.3136
73.6 | 18.9816 | 0.2579 | 4.8954 | 18.9481 | 4.8781 | 18.9405 | 0.25734 | 4.8742 | 18.969 | 0.25773 | 4.8889 | 18.9902 | 0.25802 | 4.8998 | 16.9712 | 0.23059 | 3.9133 | 17.98 | 0.24429 | 4.3924 | 13.0405 | 0.17718 | 2.3105
73.7 | 18.9819 | 0.25756 | 4.8889 | 18.9485 | 4.8717 | 18.9409 | 0.257 | 4.8678 | 18.9693 | 0.25739 | 4.8824 | 18.9905 | 0.25767 | 4.8933 | 16.9715 | 0.23028 | 3.9082 | 17.9803 | 0.24397 | 4.3866 | 13.0408 | 0.17694 | 2.3075
73.8 | 18.9823 | 0.25721 | 4.8825 | 18.9488 | 4.8653 | 18.9413 | 0.25666 | 4.8614 | 18.9696 | 0.25704 | 4.876 | 18.9908 | 0.25733 | 4.8869 | 16.9718 | 0.22997 | 3.903 | 17.9806 | 0.24364 | 4.3808 | 13.041 | 0.17671 | 2.3045
73.9 | 18.9825 | 0.25687 | 4.876 | 18.9492 | 4.8589 | 18.9416 | 0.25631 | 4.855 | 18.9699 | 0.2567 | 4.8695 | 18.9911 | 0.25698 | 4.8804 | 16.9722 | 0.22966 | 3.8979 | 17.9809 | 0.24331 | 4.375 | 13.0413 | 0.17647 | 2.3014
74 | 18.9828 | 0.25653 | 4.8696 | 18.9495 | 4.8525 | 18.942 | 0.25597 | 4.8486 | 18.9703 | 0.25635 | 4.8631 | 18.9914 | 0.25664 | 4.874 | 16.9725 | 0.22936 | 3.8928 | 17.9812 | 0.24299 | 4.3692 | 13.0415 | 0.17624 | 2.2984
74.1 | 18.9832 | 0.25618 | 4.8632 | 18.9499 | 4.8461 | 18.9424 | 0.25563 | 4.8423 | 18.9706 | 0.25601 | 4.8567 | 18.9917 | 0.2563 | 4.8675 | 16.9728 | 0.22905 | 3.8877 | 17.9815 | 0.24267 | 4.3635 | 13.0418 | 0.176 | 2.2954
74.2 | 18.9835 | 0.25584 | 4.8568 | 18.9502 | 4.8398 | 18.9427 | 0.25529 | 4.8359 | 18.9709 | 0.25567 | 4.8503 | 18.9919 | 0.25596 | 4.8611 | 16.9732 | 0.22875 | 3.8826 | 17.9818 | 0.24234 | 4.3578 | 13.042 | 0.17577 | 2.2924
74.3 | 18.9838 | 0.2555 | 4.8504 | 18.9506 | 4.8334 | 18.9431 | 0.25495 | 4.8296 | 18.9712 | 0.25533 | 4.844 | 18.9922 | 0.25562 | 4.8547 | 16.9735 | 0.22845 | 3.8775 | 17.9822 | 0.24202 | 4.3521 | 13.0423 | 0.17554 | 2.2894
74.4 | 18.9841 | 0.25516 | 4.844 | 18.9509 | 4.8271 | 18.9435 | 0.25462 | 4.8233 | 18.9715 | 0.25499 | 4.8376 | 18.9925 | 0.25528 | 4.8483 | 16.9738 | 0.22814 | 3.8725 | 17.9825 | 0.2417 | 4.3464 | 13.0425 | 0.1753 | 2.2864
74.5 | 18.9844 | 0.25482 | 4.8377 | 18.9513 | 4.8208 | 18.9438 | 0.25428 | 4.817 | 18.9719 | 0.25466 | 4.8313 | 18.9928 | 0.25494 | 4.842 | 16.9742 | 0.22784 | 3.8674 | 17.9828 | 0.24138 | 4.3407 | 13.0427 | 0.17507 | 2.2834
74.6 | 18.9847 | 0.25449 | 4.8313 | 18.9517 | 4.8145 | 18.9442 | 0.25394 | 4.8108 | 18.9722 | 0.25432 | 4.825 | 18.9931 | 0.2546 | 4.8356 | 16.9745 | 0.22754 | 3.8624 | 17.9831 | 0.24106 | 4.335 | 13.043 | 0.17484 | 2.2804
74.7 | 18.985 | 0.25415 | 4.825 | 18.952 | 4.8083 | 18.9446 | 0.25361 | 4.8045 | 18.9725 | 0.25398 | 4.8187 | 18.9934 | 0.25426 | 4.8293 | 16.9748 | 0.22724 | 3.8573 | 17.9834 | 0.24074 | 4.3293 | 13.0432 | 0.17461 | 2.2775
74.8 | 18.9853 | 0.25381 | 4.8187 | 18.9523 | 4.802 | 18.9449 | 0.25327 | 4.7983 | 18.9728 | 0.25365 | 4.8124 | 18.9937 | 0.25393 | 4.823 | 16.9751 | 0.22694 | 3.8523 | 17.9837 | 0.24042 | 4.3237 | 13.0435 | 0.17438 | 2.2745
74.9 | 18.9855 | 0.25348 | 4.8124 | 18.9527 | 4.7958 | 18.9453 | 0.25294 | 4.792 | 18.9731 | 0.25331 | 4.8061 | 18.994 | 0.25359 | 4.8167 | 16.9754 | 0.22664 | 3.8473 | 17.984 | 0.24011 | 4.3181 | 13.0437 | 0.17415 | 2.2715
75 | 18.9858 | 0.25314 | 4.8062 | 18.9531 | 4.7896 | 18.9457 | 0.25261 | 4.7858 | 18.9734 | 0.25298 | 4.7999 | 18.9942 | 0.25326 | 4.8104 | 16.9758 | 0.22634 | 3.8424 | 17.9843 | 0.23979 | 4.3125 | 13.044 | 0.17392 | 2.2686
75.1 | 18.9861 | 0.25281 | 4.7999 | 18.9534 | 4.7834 | 18.946 | 0.25228 | 4.7796 | 18.9737 | 0.25265 | 4.7937 | 18.9945 | 0.25292 | 4.8042 | 16.9761 | 0.22605 | 3.8374 | 17.9846 | 0.23948 | 4.3069 | 13.0442 | 0.17369 | 2.2657
75.2 | 18.9864 | 0.25248 | 4.7937 | 18.9537 | 4.7772 | 18.9464 | 0.25195 | 4.7735 | 18.9741 | 0.25231 | 4.7874 | 18.9948 | 0.25259 | 4.7979 | 16.9764 | 0.22575 | 3.8324 | 17.9849 | 0.23916 | 4.3013 | 13.0444 | 0.17346 | 2.2627
75.3 | 18.9867 | 0.25215 | 4.7875 | 18.9541 | 4.771 | 18.9467 | 0.25162 | 4.7673 | 18.9744 | 0.25198 | 4.7812 | 18.9951 | 0.25226 | 4.7917 | 16.9767 | 0.22545 | 3.8275 | 17.9852 | 0.23885 | 4.2957 | 13.0447 | 0.17324 | 2.2598
75.4 | 18.987 | 0.25182 | 4.7813 | 18.9544 | 4.7649 | 18.9471 | 0.25129 | 4.7612 | 18.9747 | 0.25165 | 4.7751 | 18.9954 | 0.25193 | 4.7855 | 16.9771 | 0.22516 | 3.8226 | 17.9855 | 0.23853 | 4.2902 | 13.0449 | 0.17301 | 2.2569
75.5 | 18.9873 | 0.25149 | 4.7751 | 18.9548 | 4.7587 | 18.9474 | 0.25096 | 4.755 | 18.975 | 0.25132 | 4.7689 | 18.9956 | 0.2516 | 4.7793 | 16.9774 | 0.22487 | 3.8176 | 17.9858 | 0.23822 | 4.2846 | 13.0452 | 0.17278 | 2.254
75.6 | 18.9876 | 0.25116 | 4.7689 | 18.9551 | 4.7526 | 18.9478 | 0.25063 | 4.7489 | 18.9753 | 0.251 | 4.7627 | 18.9959 | 0.25127 | 4.7731 | 16.9777 | 0.22457 | 3.8127 | 17.9861 | 0.23791 | 4.2791 | 13.0454 | 0.17256 | 2.2511
75.7 | 18.9879 | 0.25083 | 4.7627 | 18.9555 | 4.7465 | 18.9481 | 0.25031 | 4.7428 | 18.9756 | 0.25067 | 4.7566 | 18.9962 | 0.25094 | 4.7669 | 16.978 | 0.22428 | 3.8078 | 17.9864 | 0.2376 | 4.2736 | 13.0456 | 0.17233 | 2.2482
75.8 | 18.9882 | 0.2505 | 4.7566 | 18.9558 | 4.7404 | 18.9485 | 0.24998 | 4.7368 | 18.9759 | 0.25034 | 4.7505 | 18.9965 | 0.25061 | 4.7608 | 16.9783 | 0.22399 | 3.803 | 17.9867 | 0.23729 | 4.2681 | 13.0459 | 0.17211 | 2.2453
75.9 | 18.9885 | 0.25018 | 4.7505 | 18.9561 | 4.7343 | 18.9489 | 0.24966 | 4.7307 | 18.9762 | 0.25002 | 4.7444 | 18.9967 | 0.25029 | 4.7546 | 16.9786 | 0.2237 | 3.7981 | 17.987 | 0.23698 | 4.2626 | 13.0461 | 0.17189 | 2.2424
76 | 18.9888 | 0.24985 | 4.7444 | 18.9565 | 4.7283 | 18.9492 | 0.24933 | 4.7246 | 18.9765 | 0.24969 | 4.7383 | 18.997 | 0.24996 | 4.7485 | 16.979 | 0.22341 | 3.7932 | 17.9873 | 0.23667 | 4.2571 | 13.0463 | 0.17166 | 2.2396
76.1 | 18.989 | 0.24953 | 4.7383 | 18.9568 | 4.7222 | 18.9496 | 0.24901 | 4.7186 | 18.9768 | 0.24937 | 4.7322 | 18.9973 | 0.24964 | 4.7424 | 16.9793 | 0.22312 | 3.7884 | 17.9876 | 0.23637 | 4.2517 | 13.0466 | 0.17144 | 2.2367
76.2 | 18.9893 | 0.2492 | 4.7322 | 18.9572 | 4.7162 | 18.9499 | 0.24869 | 4.7126 | 18.9772 | 0.24904 | 4.7261 | 18.9976 | 0.24931 | 4.7363 | 16.9796 | 0.22283 | 3.7836 | 17.9879 | 0.23606 | 4.2462 | 13.0468 | 0.17122 | 2.2338
76.3 | 18.9896 | 0.24888 | 4.7262 | 18.9575 | 4.7102 | 18.9503 | 0.24837 | 4.7066 | 18.9775 | 0.24872 | 4.7201 | 18.9978 | 0.24899 | 4.7303 | 16.9799 | 0.22254 | 3.7787 | 17.9882 | 0.23576 | 4.2408 | 13.047 | 0.171 | 2.231
76.4 | 18.9899 | 0.24856 | 4.7201 | 18.9578 | 4.7042 | 18.9506 | 0.24804 | 4.7006 | 18.9778 | 0.2484 | 4.7141 | 18.9981 | 0.24867 | 4.7242 | 16.9802 | 0.22225 | 3.7739 | 17.9885 | 0.23545 | 4.2354 | 13.0473 | 0.17078 | 2.2282
76.5 | 18.9902 | 0.24824 | 4.7141 | 18.9582 | 4.6982 | 18.951 | 0.24773 | 4.6946 | 18.9781 | 0.24808 | 4.7081 | 18.9984 | 0.24835 | 4.7182 | 16.9805 | 0.22197 | 3.7691 | 17.9887 | 0.23515 | 4.23 | 13.0475 | 0.17056 | 2.2253
76.6 | 18.9905 | 0.24792 | 4.7081 | 18.9585 | 4.6922 | 18.9513 | 0.24741 | 4.6887 | 18.9784 | 0.24776 | 4.7021 | 18.9987 | 0.24802 | 4.7121 | 16.9809 | 0.22168 | 3.7644 | 17.989 | 0.23484 | 4.2246 | 13.0477 | 0.17034 | 2.2225
76.7 | 18.9907 | 0.2476 | 4.7021 | 18.9588 | 4.6863 | 18.9517 | 0.24709 | 4.6827 | 18.9787 | 0.24744 | 4.6961 | 18.9989 | 0.2477 | 4.7061 | 16.9812 | 0.2214 | 3.7596 | 17.9893 | 0.23454 | 4.2192 | 13.048 | 0.17012 | 2.2197
76.8 | 18.991 | 0.24728 | 4.6961 | 18.9592 | 4.6803 | 18.952 | 0.24677 | 4.6768 | 18.979 | 0.24712 | 4.6901 | 18.9992 | 0.24739 | 4.7001 | 16.9815 | 0.22111 | 3.7548 | 17.9896 | 0.23424 | 4.2139 | 13.0482 | 0.1699 | 2.2169
76.9 | 18.9913 | 0.24696 | 4.6901 | 18.9595 | 4.6744 | 18.9523 | 0.24645 | 4.6709 | 18.9793 | 0.2468 | 4.6842 | 18.9995 | 0.24707 | 4.6942 | 16.9818 | 0.22083 | 3.7501 | 17.9899 | 0.23394 | 4.2085 | 13.0484 | 0.16968 | 2.2141
77 | 18.9916 | 0.24664 | 4.6842 | 18.9598 | 4.6685 | 18.9527 | 0.24614 | 4.665 | 18.9796 | 0.24649 | 4.6782 | 18.9997 | 0.24675 | 4.6882 | 16.9821 | 0.22055 | 3.7453 | 17.9902 | 0.23364 | 4.2032 | 13.0487 | 0.16946 | 2.2113
77.1 | 18.9919 | 0.24633 | 4.6782 | 18.9602 | 4.6626 | 18.953 | 0.24582 | 4.6591 | 18.9799 | 0.24617 | 4.6723 | 19 | 0.24643 | 4.6822 | 16.9824 | 0.22026 | 3.7406 | 17.9905 | 0.23334 | 4.1979 | 13.0489 | 0.16925 | 2.2085
77.2 | 18.9922 | 0.24601 | 4.6723 | 18.9605 | 4.6567 | 18.9534 | 0.24551 | 4.6532 | 18.9802 | 0.24586 | 4.6664 | 19.0003 | 0.24612 | 4.6763 | 16.9827 | 0.21998 | 3.7359 | 17.9908 | 0.23304 | 4.1926 | 13.0491 | 0.16903 | 2.2057
77.3 | 18.9924 | 0.2457 | 4.6664 | 18.9608 | 4.6509 | 18.9537 | 0.2452 | 4.6474 | 18.9805 | 0.24554 | 4.6605 | 19.0006 | 0.2458 | 4.6704 | 16.983 | 0.2197 | 3.7312 | 17.9911 | 0.23274 | 4.1873 | 13.0494 | 0.16881 | 2.2029
77.4 | 18.9927 | 0.24538 | 4.6605 | 18.9611 | 4.645 | 18.954 | 0.24488 | 4.6415 | 18.9808 | 0.24523 | 4.6546 | 19.0008 | 0.24549 | 4.6645 | 16.9833 | 0.21942 | 3.7265 | 17.9913 | 0.23245 | 4.182 | 13.0496 | 0.1686 | 2.2001
77.5 | 18.993 | 0.24507 | 4.6546 | 18.9615 | 4.6392 | 18.9544 | 0.24457 | 4.6357 | 18.9811 | 0.24492 | 4.6488 | 19.0011 | 0.24518 | 4.6586 | 16.9836 | 0.21914 | 3.7218 | 17.9916 | 0.23215 | 4.1768 | 13.0498 | 0.16838 | 2.1974
77.6 | 18.9933 | 0.24476 | 4.6488 | 18.9618 | 4.6334 | 18.9547 | 0.24426 | 4.6299 | 18.9813 | 0.2446 | 4.6429 | 19.0014 | 0.24486 | 4.6527 | 16.9839 | 0.21886 | 3.7172 | 17.9919 | 0.23185 | 4.1715 | 13.05 | 0.16817 | 2.1946
77.7 | 18.9935 | 0.24445 | 4.6429 | 18.9621 | 4.6276 | 18.9551 | 0.24395 | 4.6241 | 18.9816 | 0.24429 | 4.6371 | 19.0016 | 0.24455 | 4.6469 | 16.9842 | 0.21859 | 3.7125 | 17.9922 | 0.23156 | 4.1663 | 13.0503 | 0.16796 | 2.1919
77.8 | 18.9938 | 0.24414 | 4.6371 | 18.9625 | 4.6218 | 18.9554 | 0.24364 | 4.6183 | 18.9819 | 0.24398 | 4.6313 | 19.0019 | 0.24424 | 4.641 | 16.9845 | 0.21831 | 3.7079 | 17.9925 | 0.23127 | 4.161 | 13.0505 | 0.16774 | 2.1891
77.9 | 18.9941 | 0.24383 | 4.6313 | 18.9628 | 4.616 | 18.9557 | 0.24333 | 4.6126 | 18.9822 | 0.24367 | 4.6255 | 19.0022 | 0.24393 | 4.6352 | 16.9848 | 0.21803 | 3.7033 | 17.9928 | 0.23097 | 4.1558 | 13.0507 | 0.16753 | 2.1864
78 | 18.9944 | 0.24352 | 4.6255 | 18.9631 | 4.6102 | 18.9561 | 0.24303 | 4.6068 | 18.9825 | 0.24337 | 4.6197 | 19.0024 | 0.24362 | 4.6294 | 16.9851 | 0.21776 | 3.6986 | 17.993 | 0.23068 | 4.1506 | 13.0509 | 0.16732 | 2.1837
78.1 | 18.9947 | 0.24321 | 4.6197 | 18.9634 | 4.6045 | 18.9564 | 0.24272 | 4.6011 | 18.9828 | 0.24306 | 4.6139 | 19.0027 | 0.24331 | 4.6236 | 16.9854 | 0.21748 | 3.694 | 17.9933 | 0.23039 | 4.1454 | 13.0511 | 0.16711 | 2.181
78.2 | 18.9949 | 0.2429 | 4.6139 | 18.9637 | 4.5988 | 18.9567 | 0.24241 | 4.5954 | 18.9831 | 0.24275 | 4.6082 | 19.0029 | 0.243 | 4.6178 | 16.9857 | 0.21721 | 3.6894 | 17.9936 | 0.2301 | 4.1403 | 13.0514 | 0.1669 | 2.1782
78.3 | 18.9952 | 0.2426 | 4.6081 | 18.9641 | 4.593 | 18.9571 | 0.24211 | 4.5897 | 18.9834 | 0.24244 | 4.6024 | 19.0032 | 0.2427 | 4.612 | 16.986 | 0.21694 | 3.6849 | 17.9939 | 0.22981 | 4.1351 | 13.0516 | 0.16669 | 2.1755
78.4 | 18.9955 | 0.24229 | 4.6024 | 18.9644 | 4.5873 | 18.9574 | 0.2418 | 4.584 | 18.9837 | 0.24214 | 4.5967 | 19.0035 | 0.24239 | 4.6063 | 16.9863 | 0.21666 | 3.6803 | 17.9942 | 0.22952 | 4.13 | 13.0518 | 0.16648 | 2.1728
78.5 | 18.9957 | 0.24198 | 4.5967 | 18.9647 | 4.5817 | 18.9577 | 0.2415 | 4.5783 | 18.984 | 0.24183 | 4.591 | 19.0037 | 0.24209 | 4.6005 | 16.9866 | 0.21639 | 3.6757 | 17.9944 | 0.22923 | 4.1248 | 13.052 | 0.16627 | 2.1701
78.6 | 18.996 | 0.24168 | 4.5909 | 18.965 | 4.576 | 18.9581 | 0.2412 | 4.5726 | 18.9843 | 0.24153 | 4.5853 | 19.004 | 0.24178 | 4.5948 | 16.9869 | 0.21612 | 3.6712 | 17.9947 | 0.22894 | 4.1197 | 13.0523 | 0.16606 | 2.1674
78.7 | 18.9963 | 0.24138 | 4.5852 | 18.9653 | 4.5703 | 18.9584 | 0.24089 | 4.567 | 18.9845 | 0.24123 | 4.5796 | 19.0042 | 0.24148 | 4.5891 | 16.9872 | 0.21585 | 3.6666 | 17.995 | 0.22865 | 4.1146 | 13.0525 | 0.16585 | 2.1648
78.8 | 18.9965 | 0.24107 | 4.5796 | 18.9657 | 4.5647 | 18.9587 | 0.24059 | 4.5613 | 18.9848 | 0.24092 | 4.5739 | 19.0045 | 0.24117 | 4.5834 | 16.9875 | 0.21558 | 3.6621 | 17.9953 | 0.22837 | 4.1095 | 13.0527 | 0.16564 | 2.1621
78.9 | 18.9968 | 0.24077 | 4.5739 | 18.966 | 4.559 | 18.9591 | 0.24029 | 4.5557 | 18.9851 | 0.24062 | 4.5682 | 19.0048 | 0.24087 | 4.5777 | 16.9878 | 0.21531 | 3.6576 | 17.9955 | 0.22808 | 4.1044 | 13.0529 | 0.16544 | 2.1594
79 | 18.9971 | 0.24047 | 4.5682 | 18.9663 | 4.5534 | 18.9594 | 0.23999 | 4.5501 | 18.9854 | 0.24032 | 4.5626 | 19.005 | 0.24057 | 4.572 | 16.9881 | 0.21504 | 3.6531 | 17.9958 | 0.2278 | 4.0994 | 13.0531 | 0.16523 | 2.1568
79.1 | 18.9974 | 0.24017 | 4.5626 | 18.9666 | 4.5478 | 18.9597 | 0.23969 | 4.5445 | 18.9857 | 0.24002 | 4.557 | 19.0053 | 0.24027 | 4.5664 | 16.9884 | 0.21477 | 3.6486 | 17.9961 | 0.22751 | 4.0943 | 13.0534 | 0.16502 | 2.1541
79.2 | 18.9976 | 0.23987 | 4.5569 | 18.9669 | 4.5422 | 18.96 | 0.23939 | 4.5389 | 18.986 | 0.23972 | 4.5514 | 19.0055 | 0.23997 | 4.5607 | 16.9887 | 0.2145 | 3.6441 | 17.9964 | 0.22723 | 4.0893 | 13.0536 | 0.16482 | 2.1515
79.3 | 18.9979 | 0.23957 | 4.5513 | 18.9672 | 4.5366 | 18.9603 | 0.2391 | 4.5334 | 18.9863 | 0.23942 | 4.5458 | 19.0058 | 0.23967 | 4.5551 | 16.989 | 0.21424 | 3.6397 | 17.9966 | 0.22694 | 4.0842 | 13.0538 | 0.16461 | 2.1488
79.4 | 18.9982 | 0.23927 | 4.5457 | 18.9675 | 4.5311 | 18.9607 | 0.2388 | 4.5278 | 18.9865 | 0.23913 | 4.5402 | 19.006 | 0.23937 | 4.5495 | 16.9892 | 0.21397 | 3.6352 | 17.9969 | 0.22666 | 4.0792 | 13.054 | 0.16441 | 2.1462
79.5 | 18.9984 | 0.23897 | 4.5401 | 18.9678 | 4.5255 | 18.961 | 0.2385 | 4.5223 | 18.9868 | 0.23883 | 4.5346 | 19.0063 | 0.23907 | 4.5439 | 16.9895 | 0.2137 | 3.6307 | 17.9972 | 0.22638 | 4.0742 | 13.0542 | 0.1642 | 2.1436
79.6 | 18.9987 | 0.23868 | 4.5345 | 18.9682 | 4.52 | 18.9613 | 0.23821 | 4.5167 | 18.9871 | 0.23853 | 4.529 | 19.0066 | 0.23878 | 4.5383 | 16.9898 | 0.21344 | 3.6263 | 17.9975 | 0.2261 | 4.0692 | 13.0544 | 0.164 | 2.1409
79.7 | 18.999 | 0.23838 | 4.529 | 18.9685 | 4.5145 | 18.9616 | 0.23791 | 4.5112 | 18.9874 | 0.23824 | 4.5235 | 19.0068 | 0.23848 | 4.5327 | 16.9901 | 0.21318 | 3.6219 | 17.9977 | 0.22582 | 4.0642 | 13.0547 | 0.1638 | 2.1383
79.8 | 18.9992 | 0.23809 | 4.5234 | 18.9688 | 4.509 | 18.962 | 0.23762 | 4.5057 | 18.9877 | 0.23794 | 4.5179 | 19.007 | 0.23818 | 4.5272 | 16.9904 | 0.21291 | 3.6175 | 17.998 | 0.22554 | 4.0592 | 13.0549 | 0.16359 | 2.1357
79.9 | 18.9995 | 0.23779 | 4.5179 | 18.9691 | 4.5035 | 18.9623 | 0.23733 | 4.5002 | 18.988 | 0.23765 | 4.5124 | 19.0073 | 0.23789 | 4.5216 | 16.9907 | 0.21265 | 3.6131 | 17.9983 | 0.22526 | 4.0543 | 13.0551 | 0.16339 | 2.1331
80 | 18.9997 | 0.2375 | 4.5124 | 18.9694 | 4.498 | 18.9626 | 0.23703 | 4.4947 | 18.9882 | 0.23735 | 4.5069 | 19.0076 | 0.23759 | 4.5161 | 16.991 | 0.21239 | 3.6087 | 17.9985 | 0.22498 | 4.0493 | 13.0553 | 0.16319 | 2.1305
80.1 | 19 | 0.2372 | 4.5069 | 18.9697 | 4.4925 | 18.9629 | 0.23674 | 4.4893 | 18.9885 | 0.23706 | 4.5014 | 19.0078 | 0.2373 | 4.5106 | 16.9913 | 0.21213 | 3.6043 | 17.9988 | 0.2247 | 4.0444 | 13.0555 | 0.16299 | 2.1279
80.2 | 19.0003 | 0.23691 | 4.5014 | 18.97 | 4.487 | 18.9632 | 0.23645 | 4.4838 | 18.9888 | 0.23677 | 4.4959 | 19.0081 | 0.23701 | 4.5051 | 16.9915 | 0.21186 | 3.5999 | 17.9991 | 0.22443 | 4.0395 | 13.0557 | 0.16279 | 2.1253
80.3 | 19.0005 | 0.23662 | 4.4959 | 18.9703 | 4.4816 | 18.9635 | 0.23616 | 4.4784 | 18.9891 | 0.23648 | 4.4905 | 19.0083 | 0.23672 | 4.4996 | 16.9918 | 0.2116 | 3.5955 | 17.9993 | 0.22415 | 4.0346 | 13.0559 | 0.16259 | 2.1228
80.4 | 19.0008 | 0.23633 | 4.4904 | 18.9706 | 4.4762 | 18.9639 | 0.23587 | 4.473 | 18.9893 | 0.23619 | 4.485 | 19.0085 | 0.23642 | 4.4941 | 16.9921 | 0.21134 | 3.5912 | 17.9996 | 0.22388 | 4.0297 | 13.0562 | 0.16239 | 2.1202
80.5 | 19.001 | 0.23604 | 4.485 | 18.9709 | 4.4708 | 18.9642 | 0.23558 | 4.4676 | 18.9896 | 0.2359 | 4.4796 | 19.0088 | 0.23613 | 4.4886 | 16.9924 | 0.21109 | 3.5868 | 17.9999 | 0.2236 | 4.0248 | 13.0564 | 0.16219 | 2.1176
80.6 | 19.0013 | 0.23575 | 4.4795 | 18.9712 | 4.4653 | 18.9645 | 0.23529 | 4.4622 | 18.9899 | 0.23561 | 4.4741 | 19.009 | 0.23584 | 4.4832 | 16.9927 | 0.21083 | 3.5825 | 18.0001 | 0.22333 | 4.0199 | 13.0566 | 0.16199 | 2.1151
80.7 | 19.0016 | 0.23546 | 4.4741 | 18.9715 | 4.46 | 18.9648 | 0.235 | 4.4568 | 18.9902 | 0.23532 | 4.4687 | 19.0093 | 0.23556 | 4.4777 | 16.993 | 0.21057 | 3.5782 | 18.0004 | 0.22305 | 4.015 | 13.0568 | 0.16179 | 2.1125
80.8 | 19.0018 | 0.23517 | 4.4687 | 18.9718 | 4.4546 | 18.9651 | 0.23472 | 4.4514 | 18.9904 | 0.23503 | 4.4633 | 19.0096 | 0.23527 | 4.4723 | 16.9932 | 0.21031 | 3.5739 | 18.0007 | 0.22278 | 4.0102 | 13.057 | 0.1616 | 2.11
80.9 | 19.0021 | 0.23488 | 4.4633 | 18.9721 | 4.4492 | 18.9654 | 0.23443 | 4.4461 | 18.9907 | 0.23474 | 4.4579 | 19.0098 | 0.23498 | 4.4669 | 16.9935 | 0.21006 | 3.5696 | 18.0009 | 0.22251 | 4.0054 | 13.0572 | 0.1614 | 2.1074
81 | 19.0023 | 0.2346 | 4.4579 | 18.9724 | 4.4439 | 18.9657 | 0.23414 | 4.4407 | 18.991 | 0.23446 | 4.4526 | 19.01 | 0.23469 | 4.4615 | 16.9938 | 0.2098 | 3.5653 | 18.0012 | 0.22224 | 4.0005 | 13.0574 | 0.1612 | 2.1049
81.1 | 19.0026 | 0.23431 | 4.4525 | 18.9727 | 4.4385 | 18.966 | 0.23386 | 4.4354 | 18.9913 | 0.23417 | 4.4472 | 19.0103 | 0.23441 | 4.4561 | 16.9941 | 0.20954 | 3.561 | 18.0014 | 0.22197 | 3.9957 | 13.0576 | 0.16101 | 2.1024
81.2 | 19.0028 | 0.23403 | 4.4471 | 18.973 | 4.4332 | 18.9664 | 0.23358 | 4.4301 | 18.9915 | 0.23389 | 4.4418 | 19.0105 | 0.23412 | 4.4507 | 16.9944 | 0.20929 | 3.5567 | 18.0017 | 0.2217 | 3.9909 | 13.0578 | 0.16081 | 2.0998
81.3 | 19.0031 | 0.23374 | 4.4418 | 18.9733 | 4.4279 | 18.9667 | 0.23329 | 4.4248 | 18.9918 | 0.2336 | 4.4365 | 19.0108 | 0.23383 | 4.4454 | 16.9946 | 0.20904 | 3.5525 | 18.002 | 0.22143 | 3.9861 | 13.058 | 0.16062 | 2.0973
81.4 | 19.0034 | 0.23346 | 4.4365 | 18.9736 | 4.4226 | 18.967 | 0.23301 | 4.4195 | 18.9921 | 0.23332 | 4.4312 | 19.011 | 0.23355 | 4.44 | 16.9949 | 0.20878 | 3.5482 | 18.0022 | 0.22116 | 3.9813 | 13.0583 | 0.16042 | 2.0948
81.5 | 19.0036 | 0.23317 | 4.4311 | 18.9739 | 4.4173 | 18.9673 | 0.23273 | 4.4142 | 18.9923 | 0.23303 | 4.4259 | 19.0113 | 0.23327 | 4.4347 | 16.9952 | 0.20853 | 3.544 | 18.0025 | 0.22089 | 3.9766 | 13.0585 | 0.16023 | 2.0923
81.6 | 19.0038 | 0.23289 | 4.4258 | 18.9742 | 4.412 | 18.9676 | 0.23245 | 4.4089 | 18.9926 | 0.23275 | 4.4206 | 19.0115 | 0.23298 | 4.4294 | 16.9955 | 0.20828 | 3.5398 | 18.0027 | 0.22062 | 3.9718 | 13.0587 | 0.16003 | 2.0898
81.7 | 19.0041 | 0.23261 | 4.4205 | 18.9745 | 4.4068 | 18.9679 | 0.23217 | 4.4037 | 18.9929 | 0.23247 | 4.4153 | 19.0117 | 0.2327 | 4.4241 | 16.9957 | 0.20803 | 3.5356 | 18.003 | 0.22035 | 3.9671 | 13.0589 | 0.15984 | 2.0873
81.8 | 19.0043 | 0.23233 | 4.4152 | 18.9748 | 4.4015 | 18.9682 | 0.23189 | 4.3984 | 18.9931 | 0.23219 | 4.41 | 19.012 | 0.23242 | 4.4188 | 16.996 | 0.20778 | 3.5313 | 18.0033 | 0.22009 | 3.9623 | 13.0591 | 0.15965 | 2.0848
81.9 | 19.0046 | 0.23205 | 4.41 | 18.9751 | 4.3963 | 18.9685 | 0.23161 | 4.3932 | 18.9934 | 0.23191 | 4.4048 | 19.0122 | 0.23214 | 4.4135 | 16.9963 | 0.20752 | 3.5271 | 18.0035 | 0.21982 | 3.9576 | 13.0593 | 0.15945 | 2.0824
82 | 19.0049 | 0.23177 | 4.4047 | 18.9754 | 4.391 | 18.9688 | 0.23133 | 4.388 | 18.9937 | 0.23163 | 4.3995 | 19.0125 | 0.23186 | 4.4082 | 16.9965 | 0.20727 | 3.523 | 18.0038 | 0.21956 | 3.9529 | 13.0595 | 0.15926 | 2.0799
82.1 | 19.0051 | 0.23149 | 4.3994 | 18.9757 | 4.3858 | 18.9691 | 0.23105 | 4.3828 | 18.9939 | 0.23135 | 4.3943 | 19.0127 | 0.23158 | 4.403 | 16.9968 | 0.20703 | 3.5188 | 18.004 | 0.21929 | 3.9482 | 13.0597 | 0.15907 | 2.0774
82.2 | 19.0054 | 0.23121 | 4.3942 | 18.976 | 4.3806 | 18.9694 | 0.23077 | 4.3776 | 18.9942 | 0.23107 | 4.389 | 19.013 | 0.2313 | 4.3977 | 16.9971 | 0.20678 | 3.5146 | 18.0043 | 0.21903 | 3.9435 | 13.0599 | 0.15888 | 2.075
82.3 | 19.0056 | 0.23093 | 4.389 | 18.9763 | 4.3754 | 18.9697 | 0.23049 | 4.3724 | 18.9945 | 0.2308 | 4.3838 | 19.0132 | 0.23102 | 4.3925 | 16.9974 | 0.20653 | 3.5105 | 18.0045 | 0.21877 | 3.9388 | 13.0601 | 0.15869 | 2.0725
82.4 | 19.0058 | 0.23065 | 4.3838 | 18.9765 | 4.3703 | 18.97 | 0.23022 | 4.3672 | 18.9947 | 0.23052 | 4.3786 | 19.0134 | 0.23075 | 4.3873 | 16.9976 | 0.20628 | 3.5063 | 18.0048 | 0.2185 | 3.9341 | 13.0603 | 0.1585 | 2.07
82.5 | 19.0061 | 0.23038 | 4.3786 | 18.9768 | 4.3651 | 18.9703 | 0.22994 | 4.3621 | 18.995 | 0.23024 | 4.3735 | 19.0137 | 0.23047 | 4.3821 | 16.9979 | 0.20604 | 3.5022 | 18.0051 | 0.21824 | 3.9295 | 13.0605 | 0.15831 | 2.0676
82.6 | 19.0064 | 0.2301 | 4.3734 | 18.9771 | 4.3599 | 18.9706 | 0.22967 | 4.3569 | 18.9952 | 0.22997 | 4.3683 | 19.0139 | 0.23019 | 4.3769 | 16.9982 | 0.20579 | 3.498 | 18.0053 | 0.21798 | 3.9248 | 13.0607 | 0.15812 | 2.0652
82.7 | 19.0066 | 0.22983 | 4.3682 | 18.9774 | 4.3548 | 18.9709 | 0.22939 | 4.3518 | 18.9955 | 0.22969 | 4.3631 | 19.0141 | 0.22992 | 4.3717 | 16.9984 | 0.20554 | 3.4939 | 18.0055 | 0.21772 | 3.9202 | 13.0609 | 0.15793 | 2.0627
82.8 | 19.0068 | 0.22955 | 4.363 | 18.9777 | 4.3497 | 18.9712 | 0.22912 | 4.3467 | 18.9958 | 0.22942 | 4.358 | 19.0144 | 0.22964 | 4.3665 | 16.9987 | 0.2053 | 3.4898 | 18.0058 | 0.21746 | 3.9156 | 13.0611 | 0.15774 | 2.0603
82.9 | 19.0071 | 0.22928 | 4.3579 | 18.978 | 4.3446 | 18.9715 | 0.22885 | 4.3416 | 18.996 | 0.22914 | 4.3528 | 19.0146 | 0.22937 | 4.3613 | 16.999 | 0.20505 | 3.4857 | 18.0061 | 0.2172 | 3.911 | 13.0613 | 0.15756 | 2.0579
83 | 19.0073 | 0.229 | 4.3528 | 18.9783 | 4.3395 | 18.9718 | 0.22858 | 4.3365 | 18.9963 | 0.22887 | 4.3477 | 19.0148 | 0.22909 | 4.3562 | 16.9992 | 0.20481 | 3.4816 | 18.0063 | 0.21694 | 3.9064 | 13.0615 | 0.15737 | 2.0555
83.1 | 19.0076 | 0.22873 | 4.3476 | 18.9786 | 4.3344 | 18.9721 | 0.2283 | 4.3314 | 18.9965 | 0.2286 | 4.3426 | 19.0151 | 0.22882 | 4.3511 | 16.9995 | 0.20457 | 3.4775 | 18.0066 | 0.21669 | 3.9018 | 13.0617 | 0.15718 | 2.0531
83.2 | 19.0078 | 0.22846 | 4.3425 | 18.9789 | 4.3293 | 18.9724 | 0.22803 | 4.3263 | 18.9968 | 0.22833 | 4.3375 | 19.0153 | 0.22855 | 4.3459 | 16.9998 | 0.20432 | 3.4735 | 18.0068 | 0.21643 | 3.8972 | 13.0619 | 0.15699 | 2.0506
83.3 | 19.0081 | 0.22819 | 4.3374 | 18.9791 | 4.3242 | 18.9727 | 0.22776 | 4.3213 | 18.9971 | 0.22806 | 4.3324 | 19.0155 | 0.22828 | 4.3408 | 17 | 0.20408 | 3.4694 | 18.0071 | 0.21617 | 3.8926 | 13.0621 | 0.15681 | 2.0482
83.4 | 19.0083 | 0.22792 | 4.3323 | 18.9794 | 4.3192 | 18.973 | 0.22749 | 4.3162 | 18.9973 | 0.22779 | 4.3273 | 19.0158 | 0.22801 | 4.3357 | 17.0003 | 0.20384 | 3.4654 | 18.0073 | 0.21591 | 3.888 | 13.0623 | 0.15662 | 2.0459
83.5 | 19.0085 | 0.22765 | 4.3272 | 18.9797 | 4.3141 | 18.9733 | 0.22722 | 4.3112 | 18.9976 | 0.22752 | 4.3223 | 19.016 | 0.22774 | 4.3306 | 17.0006 | 0.2036 | 3.4613 | 18.0075 | 0.21566 | 3.8835 | 13.0625 | 0.15644 | 2.0435
83.6 | 19.0088 | 0.22738 | 4.3222 | 18.98 | 4.3091 | 18.9736 | 0.22696 | 4.3062 | 18.9978 | 0.22725 | 4.3172 | 19.0162 | 0.22747 | 4.3256 | 17.0008 | 0.20336 | 3.4573 | 18.0078 | 0.2154 | 3.879 | 13.0627 | 0.15625 | 2.0411
83.7 | 19.009 | 0.22711 | 4.3171 | 18.9803 | 4.3041 | 18.9739 | 0.22669 | 4.3012 | 18.9981 | 0.22698 | 4.3122 | 19.0165 | 0.2272 | 4.3205 | 17.0011 | 0.20312 | 3.4533 | 18.0081 | 0.21515 | 3.8744 | 13.0629 | 0.15607 | 2.0387
83.8 | 19.0093 | 0.22684 | 4.3121 | 18.9806 | 4.2991 | 18.9742 | 0.22642 | 4.2962 | 18.9983 | 0.22671 | 4.3071 | 19.0167 | 0.22693 | 4.3155 | 17.0014 | 0.20288 | 3.4492 | 18.0083 | 0.2149 | 3.8699 | 13.0631 | 0.15588 | 2.0363
83.9 | 19.0095 | 0.22657 | 4.307 | 18.9808 | 4.2941 | 18.9744 | 0.22616 | 4.2912 | 18.9986 | 0.22644 | 4.3021 | 19.0169 | 0.22666 | 4.3104 | 17.0016 | 0.20264 | 3.4452 | 18.0085 | 0.21464 | 3.8654 | 13.0633 | 0.1557 | 2.034
84 | 19.0098 | 0.22631 | 4.302 | 18.9811 | 4.2891 | 18.9747 | 0.22589 | 4.2862 | 18.9989 | 0.22618 | 4.2971 | 19.0172 | 0.22639 | 4.3054 | 17.0019 | 0.2024 | 3.4412 | 18.0088 | 0.21439 | 3.8609 | 13.0635 | 0.15552 | 2.0316
84.1 | 19.01 | 0.22604 | 4.297 | 18.9814 | 4.2841 | 18.975 | 0.22562 | 4.2812 | 18.9991 | 0.22591 | 4.2921 | 19.0174 | 0.22613 | 4.3004 | 17.0021 | 0.20217 | 3.4373 | 18.009 | 0.21414 | 3.8564 | 13.0637 | 0.15534 | 2.0293
84.2 | 19.0102 | 0.22577 | 4.292 | 18.9817 | 4.2791 | 18.9753 | 0.22536 | 4.2763 | 18.9994 | 0.22565 | 4.2871 | 19.0176 | 0.22586 | 4.2954 | 17.0024 | 0.20193 | 3.4333 | 18.0093 | 0.21389 | 3.8519 | 13.0639 | 0.15515 | 2.0269
84.3 | 19.0105 | 0.22551 | 4.287 | 18.982 | 4.2742 | 18.9756 | 0.2251 | 4.2713 | 18.9996 | 0.22538 | 4.2822 | 19.0178 | 0.2256 | 4.2904 | 17.0027 | 0.20169 | 3.4293 | 18.0095 | 0.21364 | 3.8475 | 13.0641 | 0.15497 | 2.0246
84.4 | 19.0107 | 0.22525 | 4.2821 | 18.9822 | 4.2693 | 18.9759 | 0.22483 | 4.2664 | 18.9999 | 0.22512 | 4.2772 | 19.0181 | 0.22533 | 4.2854 | 17.0029 | 0.20146 | 3.4253 | 18.0098 | 0.21339 | 3.843 | 13.0643 | 0.15479 | 2.0222
84.5 | 19.0109 | 0.22498 | 4.2771 | 18.9825 | 4.2643 | 18.9762 | 0.22457 | 4.2615 | 19.0001 | 0.22485 | 4.2722 | 19.0183 | 0.22507 | 4.2804 | 17.0032 | 0.20122 | 3.4214 | 18.01 | 0.21314 | 3.8386 | 13.0645 | 0.15461 | 2.0199
84.6 | 19.0112 | 0.22472 | 4.2722 | 18.9828 | 4.2594 | 18.9765 | 0.22431 | 4.2566 | 19.0004 | 0.22459 | 4.2673 | 19.0185 | 0.22481 | 4.2755 | 17.0034 | 0.20099 | 3.4175 | 18.0102 | 0.21289 | 3.8341 | 13.0647 | 0.15443 | 2.0176
84.7 | 19.0114 | 0.22446 | 4.2672 | 18.9831 | 4.2545 | 18.9767 | 0.22405 | 4.2517 | 19.0006 | 0.22433 | 4.2624 | 19.0188 | 0.22454 | 4.2705 | 17.0037 | 0.20075 | 3.4135 | 18.0105 | 0.21264 | 3.8297 | 13.0649 | 0.15425 | 2.0152
84.8 | 19.0116 | 0.22419 | 4.2623 | 18.9833 | 4.2496 | 18.977 | 0.22379 | 4.2468 | 19.0009 | 0.22407 | 4.2575 | 19.019 | 0.22428 | 4.2656 | 17.0039 | 0.20052 | 3.4096 | 18.0107 | 0.21239 | 3.8253 | 13.065 | 0.15407 | 2.0129
84.9 | 19.0119 | 0.22393 | 4.2574 | 18.9836 | 4.2447 | 18.9773 | 0.22353 | 4.2419 | 19.0011 | 0.22381 | 4.2526 | 19.0192 | 0.22402 | 4.2607 | 17.0042 | 0.20028 | 3.4057 | 18.011 | 0.21214 | 3.8209 | 13.0652 | 0.15389 | 2.0106
85 | 19.0121 | 0.22367 | 4.2525 | 18.9839 | 4.2399 | 18.9776 | 0.22327 | 4.237 | 19.0014 | 0.22355 | 4.2477 | 19.0194 | 0.22376 | 4.2558 | 17.0044 | 0.20005 | 3.4018 | 18.0112 | 0.2119 | 3.8165 | 13.0654 | 0.15371 | 2.0083
85.1 | 19.0124 | 0.22341 | 4.2476 | 18.9841 | 4.235 | 18.9779 | 0.22301 | 4.2322 | 19.0016 | 0.22329 | 4.2428 | 19.0197 | 0.2235 | 4.2509 | 17.0047 | 0.19982 | 3.3979 | 18.0114 | 0.21165 | 3.8121 | 13.0656 | 0.15353 | 2.006
85.2 | 19.0126 | 0.22315 | 4.2427 | 18.9844 | 4.2301 | 18.9782 | 0.22275 | 4.2274 | 19.0019 | 0.22303 | 4.2379 | 19.0199 | 0.22324 | 4.246 | 17.005 | 0.19959 | 3.394 | 18.0117 | 0.2114 | 3.8078 | 13.0658 | 0.15335 | 2.0037
85.3 | 19.0128 | 0.22289 | 4.2378 | 18.9847 | 4.2253 | 18.9784 | 0.22249 | 4.2225 | 19.0021 | 0.22277 | 4.2331 | 19.0201 | 0.22298 | 4.2411 | 17.0052 | 0.19936 | 3.3901 | 18.0119 | 0.21116 | 3.8034 | 13.066 | 0.15318 | 2.0014
85.4 | 19.013 | 0.22264 | 4.233 | 18.985 | 4.2205 | 18.9787 | 0.22223 | 4.2177 | 19.0024 | 0.22251 | 4.2282 | 19.0203 | 0.22272 | 4.2362 | 17.0055 | 0.19913 | 3.3863 | 18.0122 | 0.21092 | 3.799 | 13.0662 | 0.153 | 1.9991
85.5 | 19.0133 | 0.22238 | 4.2281 | 18.9852 | 4.2157 | 18.979 | 0.22198 | 4.2129 | 19.0026 | 0.22225 | 4.2234 | 19.0206 | 0.22246 | 4.2314 | 17.0057 | 0.1989 | 3.3824 | 18.0124 | 0.21067 | 3.7947 | 13.0664 | 0.15282 | 1.9968
85.6 | 19.0135 | 0.22212 | 4.2233 | 18.9855 | 4.2109 | 18.9793 | 0.22172 | 4.2081 | 19.0029 | 0.222 | 4.2186 | 19.0208 | 0.22221 | 4.2265 | 17.006 | 0.19867 | 3.3785 | 18.0126 | 0.21043 | 3.7904 | 13.0666 | 0.15265 | 1.9946
85.7 | 19.0138 | 0.22186 | 4.2185 | 18.9858 | 4.2061 | 18.9796 | 0.22147 | 4.2033 | 19.0031 | 0.22174 | 4.2137 | 19.021 | 0.22195 | 4.2217 | 17.0062 | 0.19844 | 3.3747 | 18.0129 | 0.21019 | 3.786 | 13.0668 | 0.15247 | 1.9923
85.8 | 19.014 | 0.22161 | 4.2137 | 18.986 | 4.2013 | 18.9798 | 0.22121 | 4.1985 | 19.0034 | 0.22148 | 4.2089 | 19.0212 | 0.22169 | 4.2169 | 17.0065 | 0.19821 | 3.3709 | 18.0131 | 0.20994 | 3.7817 | 13.067 | 0.1523 | 1.99
85.9 | 19.0142 | 0.22135 | 4.2088 | 18.9863 | 4.1965 | 18.9801 | 0.22096 | 4.1938 | 19.0036 | 0.22123 | 4.2041 | 19.0214 | 0.22144 | 4.2121 | 17.0067 | 0.19798 | 3.367 | 18.0133 | 0.2097 | 3.7774 | 13.0671 | 0.15212 | 1.9878
86 | 19.0144 | 0.2211 | 4.2041 | 18.9866 | 4.1917 | 18.9804 | 0.2207 | 4.189 | 19.0038 | 0.22097 | 4.1994 | 19.0217 | 0.22118 | 4.2073 | 17.007 | 0.19776 | 3.3632 | 18.0136 | 0.20946 | 3.7731 | 13.0673 | 0.15195 | 1.9855
86.1 | 19.0147 | 0.22084 | 4.1993 | 18.9869 | 4.187 | 18.9807 | 0.22045 | 4.1843 | 19.0041 | 0.22072 | 4.1946 | 19.0219 | 0.22093 | 4.2025 | 17.0072 | 0.19753 | 3.3594 | 18.0138 | 0.20922 | 3.7688 | 13.0675 | 0.15177 | 1.9833
86.2 | 19.0149 | 0.22059 | 4.1945 | 18.9871 | 4.1823 | 18.9809 | 0.2202 | 4.1795 | 19.0043 | 0.22047 | 4.1898 | 19.0221 | 0.22067 | 4.1977 | 17.0075 | 0.1973 | 3.3556 | 18.0141 | 0.20898 | 3.7646 | 13.0677 | 0.1516 | 1.981
86.3 | 19.0151 | 0.22034 | 4.1897 | 18.9874 | 4.1775 | 18.9812 | 0.21994 | 4.1748 | 19.0046 | 0.22022 | 4.1851 | 19.0223 | 0.22042 | 4.1929 | 17.0077 | 0.19708 | 3.3518 | 18.0143 | 0.20874 | 3.7603 | 13.0679 | 0.15142 | 1.9788
86.4 | 19.0154 | 0.22009 | 4.185 | 18.9876 | 4.1728 | 18.9815 | 0.21969 | 4.1701 | 19.0048 | 0.21996 | 4.1804 | 19.0225 | 0.22017 | 4.1882 | 17.008 | 0.19685 | 3.348 | 18.0145 | 0.2085 | 3.756 | 13.0681 | 0.15125 | 1.9766
86.5 | 19.0156 | 0.21983 | 4.1803 | 18.9879 | 4.1681 | 18.9818 | 0.21944 | 4.1654 | 19.005 | 0.21971 | 4.1756 | 19.0227 | 0.21992 | 4.1834 | 17.0082 | 0.19663 | 3.3443 | 18.0147 | 0.20826 | 3.7518 | 13.0683 | 0.15108 | 1.9743
86.6 | 19.0158 | 0.21958 | 4.1755 | 18.9882 | 4.1634 | 18.982 | 0.21919 | 4.1607 | 19.0053 | 0.21946 | 4.1709 | 19.023 | 0.21966 | 4.1787 | 17.0085 | 0.1964 | 3.3405 | 18.015 | 0.20803 | 3.7476 | 13.0685 | 0.15091 | 1.9721
86.7 | 19.016 | 0.21933 | 4.1708 | 18.9884 | 4.1587 | 18.9823 | 0.21894 | 4.156 | 19.0055 | 0.21921 | 4.1662 | 19.0232 | 0.21941 | 4.174 | 17.0087 | 0.19618 | 3.3367 | 18.0152 | 0.20779 | 3.7433 | 13.0686 | 0.15073 | 1.9699
86.8 | 19.0163 | 0.21908 | 4.1661 | 18.9887 | 4.154 | 18.9826 | 0.21869 | 4.1514 | 19.0058 | 0.21896 | 4.1615 | 19.0234 | 0.21916 | 4.1692 | 17.0089 | 0.19596 | 3.333 | 18.0154 | 0.20755 | 3.7391 | 13.0688 | 0.15056 | 1.9677
86.9 | 19.0165 | 0.21883 | 4.1614 | 18.989 | 4.1494 | 18.9828 | 0.21844 | 4.1467 | 19.006 | 0.21871 | 4.1568 | 19.0236 | 0.21891 | 4.1645 | 17.0092 | 0.19573 | 3.3293 | 18.0157 | 0.20731 | 3.7349 | 13.069 | 0.15039 | 1.9655
87 | 19.0167 | 0.21858 | 4.1567 | 18.9892 | 4.1447 | 18.9831 | 0.2182 | 4.1421 | 19.0062 | 0.21846 | 4.1522 | 19.0238 | 0.21866 | 4.1598 | 17.0094 | 0.19551 | 3.3255 | 18.0159 | 0.20708 | 3.7307 | 13.0692 | 0.15022 | 1.9633
87.1 | 19.0169 | 0.21833 | 4.1521 | 18.9895 | 4.1401 | 18.9834 | 0.21795 | 4.1374 | 19.0065 | 0.21821 | 4.1475 | 19.024 | 0.21842 | 4.1552 | 17.0097 | 0.19529 | 3.3218 | 18.0161 | 0.20684 | 3.7265 | 13.0694 | 0.15005 | 1.9611
87.2 | 19.0172 | 0.21809 | 4.1474 | 18.9898 | 4.1354 | 18.9837 | 0.2177 | 4.1328 | 19.0067 | 0.21797 | 4.1428 | 19.0243 | 0.21817 | 4.1505 | 17.0099 | 0.19507 | 3.3181 | 18.0164 | 0.20661 | 3.7224 | 13.0696 | 0.14988 | 1.9589
87.3 | 19.0174 | 0.21784 | 4.1427 | 18.99 | 4.1308 | 18.9839 | 0.21746 | 4.1282 | 19.0069 | 0.21772 | 4.1382 | 19.0245 | 0.21792 | 4.1458 | 17.0102 | 0.19485 | 3.3144 | 18.0166 | 0.20638 | 3.7182 | 13.0697 | 0.14971 | 1.9567
87.4 | 19.0176 | 0.21759 | 4.1381 | 18.9903 | 4.1262 | 18.9842 | 0.21721 | 4.1236 | 19.0072 | 0.21747 | 4.1336 | 19.0247 | 0.21767 | 4.1412 | 17.0104 | 0.19463 | 3.3107 | 18.0168 | 0.20614 | 3.714 | 13.0699 | 0.14954 | 1.9545
87.5 | 19.0178 | 0.21735 | 4.1335 | 18.9905 | 4.1216 | 18.9845 | 0.21697 | 4.119 | 19.0074 | 0.21723 | 4.1289 | 19.0249 | 0.21743 | 4.1365 | 17.0106 | 0.19441 | 3.307 | 18.017 | 0.20591 | 3.7099 | 13.0701 | 0.14937 | 1.9523
87.6 | 19.018 | 0.2171 | 4.1288 | 18.9908 | 4.117 | 18.9847 | 0.21672 | 4.1144 | 19.0077 | 0.21698 | 4.1243 | 19.0251 | 0.21718 | 4.1319 | 17.0109 | 0.19419 | 3.3033 | 18.0173 | 0.20568 | 3.7057 | 13.0703 | 0.1492 | 1.9501
87.7 | 19.0183 | 0.21686 | 4.1242 | 18.991 | 4.1124 | 18.985 | 0.21648 | 4.1098 | 19.0079 | 0.21674 | 4.1197 | 19.0253 | 0.21694 | 4.1273 | 17.0111 | 0.19397 | 3.2996 | 18.0175 | 0.20544 | 3.7016 | 13.0705 | 0.14904 | 1.948
87.8 | 19.0185 | 0.21661 | 4.1196 | 18.9913 | 4.1079 | 18.9853 | 0.21623 | 4.1052 | 19.0081 | 0.21649 | 4.1151 | 19.0255 | 0.21669 | 4.1227 | 17.0114 | 0.19375 | 3.296 | 18.0177 | 0.20521 | 3.6975 | 13.0707 | 0.14887 | 1.9458
87.9 | 19.0187 | 0.21637 | 4.115 | 18.9916 | 4.1033 | 18.9855 | 0.21599 | 4.1007 | 19.0084 | 0.21625 | 4.1106 | 19.0258 | 0.21645 | 4.1181 | 17.0116 | 0.19353 | 3.2923 | 18.0179 | 0.20498 | 3.6934 | 13.0708 | 0.1487 | 1.9436
88 | 19.0189 | 0.21612 | 4.1105 | 18.9918 | 4.0987 | 18.9858 | 0.21575 | 4.0961 | 19.0086 | 0.21601 | 4.106 | 19.026 | 0.2162 | 4.1135 | 17.0118 | 0.19332 | 3.2887 | 18.0182 | 0.20475 | 3.6893 | 13.071 | 0.14853 | 1.9415
88.1 | 19.0191 | 0.21588 | 4.1059 | 18.9921 | 4.0942 | 18.9861 | 0.21551 | 4.0916 | 19.0088 | 0.21576 | 4.1014 | 19.0262 | 0.21596 | 4.1089 | 17.0121 | 0.1931 | 3.285 | 18.0184 | 0.20452 | 3.6852 | 13.0712 | 0.14837 | 1.9393
88.2 | 19.0194 | 0.21564 | 4.1013 | 18.9923 | 4.0897 | 18.9863 | 0.21526 | 4.0871 | 19.0091 | 0.21552 | 4.0969 | 19.0264 | 0.21572 | 4.1043 | 17.0123 | 0.19288 | 3.2814 | 18.0186 | 0.20429 | 3.6811 | 13.0714 | 0.1482 | 1.9372
88.3 | 19.0196 | 0.2154 | 4.0968 | 18.9926 | 4.0851 | 18.9866 | 0.21502 | 4.0826 | 19.0093 | 0.21528 | 4.0923 | 19.0266 | 0.21548 | 4.0998 | 17.0126 | 0.19267 | 3.2778 | 18.0188 | 0.20406 | 3.677 | 13.0716 | 0.14804 | 1.9351
88.4 | 19.0198 | 0.21516 | 4.0922 | 18.9928 | 4.0806 | 18.9869 | 0.21478 | 4.0781 | 19.0095 | 0.21504 | 4.0878 | 19.0268 | 0.21524 | 4.0952 | 17.0128 | 0.19245 | 3.2742 | 18.0191 | 0.20384 | 3.6729 | 13.0717 | 0.14787 | 1.9329
88.5 | 19.02 | 0.21492 | 4.0877 | 18.9931 | 4.0761 | 18.9871 | 0.21454 | 4.0736 | 19.0098 | 0.2148 | 4.0833 | 19.027 | 0.21499 | 4.0907 | 17.013 | 0.19224 | 3.2705 | 18.0193 | 0.20361 | 3.6689 | 13.0719 | 0.14771 | 1.9308
88.6 | 19.0202 | 0.21468 | 4.0832 | 18.9933 | 4.0716 | 18.9874 | 0.2143 | 4.0691 | 19.01 | 0.21456 | 4.0788 | 19.0272 | 0.21475 | 4.0862 | 17.0133 | 0.19202 | 3.2669 | 18.0195 | 0.20338 | 3.6648 | 13.0721 | 0.14754 | 1.9287
88.7 | 19.0205 | 0.21444 | 4.0787 | 18.9936 | 4.0672 | 18.9876 | 0.21407 | 4.0646 | 19.0102 | 0.21432 | 4.0743 | 19.0274 | 0.21451 | 4.0817 | 17.0135 | 0.19181 | 3.2633 | 18.0197 | 0.20315 | 3.6608 | 13.0723 | 0.14738 | 1.9265
88.8 | 19.0207 | 0.2142 | 4.0742 | 18.9938 | 4.0627 | 18.9879 | 0.21383 | 4.0601 | 19.0104 | 0.21408 | 4.0698 | 19.0277 | 0.21428 | 4.0772 | 17.0137 | 0.1916 | 3.2598 | 18.02 | 0.20293 | 3.6567 | 13.0724 | 0.14721 | 1.9244
88.9 | 19.0209 | 0.21396 | 4.0697 | 18.9941 | 4.0582 | 18.9882 | 0.21359 | 4.0557 | 19.0107 | 0.21384 | 4.0653 | 19.0279 | 0.21404 | 4.0727 | 17.014 | 0.19138 | 3.2562 | 18.0202 | 0.2027 | 3.6527 | 13.0726 | 0.14705 | 1.9223
89 | 19.0211 | 0.21372 | 4.0652 | 18.9944 | 4.0538 | 18.9884 | 0.21335 | 4.0512 | 19.0109 | 0.21361 | 4.0608 | 19.0281 | 0.2138 | 4.0682 | 17.0142 | 0.19117 | 3.2526 | 18.0204 | 0.20248 | 3.6487 | 13.0728 | 0.14689 | 1.9202
89.1 | 19.0213 | 0.21348 | 4.0607 | 18.9946 | 4.0493 | 18.9887 | 0.21312 | 4.0468 | 19.0111 | 0.21337 | 4.0564 | 19.0283 | 0.21356 | 4.0637 | 17.0144 | 0.19096 | 3.2491 | 18.0206 | 0.20225 | 3.6447 | 13.073 | 0.14672 | 1.9181
89.2 | 19.0215 | 0.21325 | 4.0563 | 18.9948 | 4.0449 | 18.9889 | 0.21288 | 4.0424 | 19.0114 | 0.21313 | 4.0519 | 19.0285 | 0.21332 | 4.0592 | 17.0147 | 0.19075 | 3.2455 | 18.0208 | 0.20203 | 3.6407 | 13.0732 | 0.14656 | 1.916
89.3 | 19.0218 | 0.21301 | 4.0518 | 18.9951 | 4.0405 | 18.9892 | 0.21264 | 4.038 | 19.0116 | 0.2129 | 4.0475 | 19.0287 | 0.21309 | 4.0548 | 17.0149 | 0.19054 | 3.242 | 18.0211 | 0.2018 | 3.6367 | 13.0733 | 0.1464 | 1.9139
89.4 | 19.022 | 0.21277 | 4.0474 | 18.9953 | 4.0361 | 18.9895 | 0.21241 | 4.0335 | 19.0118 | 0.21266 | 4.0431 | 19.0289 | 0.21285 | 4.0503 | 17.0151 | 0.19033 | 3.2384 | 18.0213 | 0.20158 | 3.6327 | 13.0735 | 0.14624 | 1.9118
89.5 | 19.0222 | 0.21254 | 4.0429 | 18.9956 | 4.0316 | 18.9897 | 0.21218 | 4.0291 | 19.012 | 0.21243 | 4.0386 | 19.0291 | 0.21262 | 4.0459 | 17.0154 | 0.19012 | 3.2349 | 18.0215 | 0.20136 | 3.6288 | 13.0737 | 0.14607 | 1.9097
89.6 | 19.0224 | 0.2123 | 4.0385 | 18.9958 | 4.0273 | 18.99 | 0.21194 | 4.0248 | 19.0123 | 0.21219 | 4.0342 | 19.0293 | 0.21238 | 4.0415 | 17.0156 | 0.18991 | 3.2314 | 18.0217 | 0.20114 | 3.6248 | 13.0739 | 0.14591 | 1.9077
89.7 | 19.0226 | 0.21207 | 4.0341 | 18.9961 | 4.0229 | 18.9902 | 0.21171 | 4.0204 | 19.0125 | 0.21196 | 4.0298 | 19.0295 | 0.21215 | 4.037 | 17.0158 | 0.1897 | 3.2279 | 18.0219 | 0.20091 | 3.6208 | 13.074 | 0.14575 | 1.9056
89.8 | 19.0228 | 0.21184 | 4.0297 | 18.9963 | 4.0185 | 18.9905 | 0.21148 | 4.016 | 19.0127 | 0.21172 | 4.0254 | 19.0297 | 0.21191 | 4.0326 | 17.016 | 0.18949 | 3.2243 | 18.0221 | 0.20069 | 3.6169 | 13.0742 | 0.14559 | 1.9035
89.9 | 19.023 | 0.2116 | 4.0253 | 18.9966 | 4.0141 | 18.9907 | 0.21124 | 4.0117 | 19.0129 | 0.21149 | 4.021 | 19.0299 | 0.21168 | 4.0282 | 17.0163 | 0.18928 | 3.2208 | 18.0224 | 0.20047 | 3.613 | 13.0744 | 0.14543 | 1.9014
90 | 19.0232 | 0.21137 | 4.0209 | 18.9968 | 4.0098 | 18.991 | 0.21101 | 4.0073 | 19.0132 | 0.21126 | 4.0167 | 19.0301 | 0.21145 | 4.0238 | 17.0165 | 0.18907 | 3.2174 | 18.0226 | 0.20025 | 3.609 | 13.0746 | 0.14527 | 1.8994
90.1 | 19.0235 | 0.21114 | 4.0166 | 18.9971 | 4.0054 | 18.9912 | 0.21078 | 4.003 | 19.0134 | 0.21103 | 4.0123 | 19.0303 | 0.21121 | 4.0195 | 17.0167 | 0.18887 | 3.2139 | 18.0228 | 0.20003 | 3.6051 | 13.0747 | 0.14511 | 1.8973
90.2 | 19.0237 | 0.21091 | 4.0122 | 18.9973 | 4.0011 | 18.9915 | 0.21055 | 3.9986 | 19.0136 | 0.21079 | 4.008 | 19.0305 | 0.21098 | 4.0151 | 17.017 | 0.18866 | 3.2104 | 18.023 | 0.19981 | 3.6012 | 13.0749 | 0.14495 | 1.8953
90.3 | 19.0239 | 0.21067 | 4.0078 | 18.9976 | 3.9968 | 18.9917 | 0.21032 | 3.9943 | 19.0138 | 0.21056 | 4.0036 | 19.0307 | 0.21075 | 4.0107 | 17.0172 | 0.18845 | 3.2069 | 18.0232 | 0.19959 | 3.5973 | 13.0751 | 0.1448 | 1.8932
90.4 | 19.0241 | 0.21044 | 4.0035 | 18.9978 | 3.9924 | 18.992 | 0.21009 | 3.99 | 19.0141 | 0.21033 | 3.9993 | 19.0309 | 0.21052 | 4.0064 | 17.0174 | 0.18825 | 3.2035 | 18.0234 | 0.19937 | 3.5934 | 13.0752 | 0.14464 | 1.8912
90.5 | 19.0243 | 0.21021 | 3.9992 | 18.998 | 3.9881 | 18.9922 | 0.20986 | 3.9857 | 19.0143 | 0.2101 | 3.9949 | 19.0311 | 0.21029 | 4.002 | 17.0176 | 0.18804 | 3.2 | 18.0236 | 0.19916 | 3.5895 | 13.0754 | 0.14448 | 1.8891
90.6 | 19.0245 | 0.20998 | 3.9948 | 18.9983 | 3.9838 | 18.9925 | 0.20963 | 3.9814 | 19.0145 | 0.20987 | 3.9906 | 19.0313 | 0.21006 | 3.9977 | 17.0179 | 0.18784 | 3.1966 | 18.0239 | 0.19894 | 3.5856 | 13.0756 | 0.14432 | 1.8871
90.7 | 19.0247 | 0.20975 | 3.9905 | 18.9985 | 3.9795 | 18.9927 | 0.2094 | 3.9771 | 19.0147 | 0.20964 | 3.9863 | 19.0315 | 0.20983 | 3.9934 | 17.0181 | 0.18763 | 3.1931 | 18.0241 | 0.19872 | 3.5818 | 13.0757 | 0.14416 | 1.8851
90.8 | 19.0249 | 0.20953 | 3.9862 | 18.9988 | 3.9753 | 18.993 | 0.20917 | 3.9728 | 19.0149 | 0.20942 | 3.982 | 19.0317 | 0.2096 | 3.9891 | 17.0183 | 0.18743 | 3.1897 | 18.0243 | 0.19851 | 3.5779 | 13.0759 | 0.14401 | 1.883
90.9 | 19.0251 | 0.2093 | 3.9819 | 18.999 | 3.971 | 18.9932 | 0.20895 | 3.9686 | 19.0152 | 0.20919 | 3.9777 | 19.0319 | 0.20937 | 3.9848 | 17.0186 | 0.18722 | 3.1863 | 18.0245 | 0.19829 | 3.5741 | 13.0761 | 0.14385 | 1.881
91 | 19.0253 | 0.20907 | 3.9776 | 18.9992 | 3.9667 | 18.9935 | 0.20872 | 3.9643 | 19.0154 | 0.20896 | 3.9735 | 19.0321 | 0.20914 | 3.9805 | 17.0188 | 0.18702 | 3.1828 | 18.0247 | 0.19807 | 3.5702 | 13.0763 | 0.1437 | 1.879
91.1 | 19.0255 | 0.20884 | 3.9733 | 18.9995 | 3.9625 | 18.9937 | 0.20849 | 3.9601 | 19.0156 | 0.20873 | 3.9692 | 19.0323 | 0.20892 | 3.9762 | 17.019 | 0.18682 | 3.1794 | 18.0249 | 0.19786 | 3.5664 | 13.0764 | 0.14354 | 1.877
91.2 | 19.0257 | 0.20862 | 3.9691 | 18.9997 | 3.9582 | 18.994 | 0.20827 | 3.9558 | 19.0158 | 0.20851 | 3.9649 | 19.0325 | 0.20869 | 3.9719 | 17.0192 | 0.18661 | 3.176 | 18.0251 | 0.19764 | 3.5626 | 13.0766 | 0.14338 | 1.875
91.3 | 19.0259 | 0.20839 | 3.9648 | 19 | 3.954 | 18.9942 | 0.20804 | 3.9516 | 19.016 | 0.20828 | 3.9607 | 19.0327 | 0.20846 | 3.9676 | 17.0194 | 0.18641 | 3.1726 | 18.0253 | 0.19743 | 3.5587 | 13.0768 | 0.14323 | 1.873
91.4 | 19.0262 | 0.20816 | 3.9606 | 19.0002 | 3.9498 | 18.9945 | 0.20782 | 3.9474 | 19.0162 | 0.20806 | 3.9564 | 19.0329 | 0.20824 | 3.9634 | 17.0197 | 0.18621 | 3.1692 | 18.0255 | 0.19722 | 3.5549 | 13.0769 | 0.14307 | 1.871
91.5 | 19.0264 | 0.20794 | 3.9563 | 19.0005 | 3.9455 | 18.9947 | 0.20759 | 3.9432 | 19.0165 | 0.20783 | 3.9522 | 19.0331 | 0.20801 | 3.9591 | 17.0199 | 0.18601 | 3.1659 | 18.0258 | 0.197 | 3.5511 | 13.0771 | 0.14292 | 1.869
91.6 | 19.0266 | 0.20771 | 3.9521 | 19.0007 | 3.9413 | 18.995 | 0.20737 | 3.939 | 19.0167 | 0.20761 | 3.948 | 19.0333 | 0.20779 | 3.9549 | 17.0201 | 0.18581 | 3.1625 | 18.026 | 0.19679 | 3.5473 | 13.0773 | 0.14277 | 1.867
91.7 | 19.0268 | 0.20749 | 3.9478 | 19.0009 | 3.9371 | 18.9952 | 0.20715 | 3.9348 | 19.0169 | 0.20738 | 3.9438 | 19.0335 | 0.20756 | 3.9506 | 17.0203 | 0.18561 | 3.1591 | 18.0262 | 0.19658 | 3.5435 | 13.0774 | 0.14261 | 1.865
91.8 | 19.027 | 0.20727 | 3.9436 | 19.0012 | 3.9329 | 18.9955 | 0.20692 | 3.9306 | 19.0171 | 0.20716 | 3.9395 | 19.0337 | 0.20734 | 3.9464 | 17.0205 | 0.18541 | 3.1558 | 18.0264 | 0.19637 | 3.5398 | 13.0776 | 0.14246 | 1.863
91.9 | 19.0272 | 0.20704 | 3.9394 | 19.0014 | 3.9288 | 18.9957 | 0.2067 | 3.9264 | 19.0173 | 0.20694 | 3.9354 | 19.0339 | 0.20712 | 3.9422 | 17.0208 | 0.18521 | 3.1524 | 18.0266 | 0.19615 | 3.536 | 13.0778 | 0.1423 | 1.861
92 | 19.0274 | 0.20682 | 3.9352 | 19.0016 | 3.9246 | 18.9959 | 0.20648 | 3.9222 | 19.0175 | 0.20671 | 3.9312 | 19.0341 | 0.20689 | 3.938 | 17.021 | 0.18501 | 3.1491 | 18.0268 | 0.19594 | 3.5322 | 13.0779 | 0.14215 | 1.859
92.1 | 19.0276 | 0.2066 | 3.931 | 19.0019 | 3.9204 | 18.9962 | 0.20626 | 3.9181 | 19.0178 | 0.20649 | 3.927 | 19.0343 | 0.20667 | 3.9338 | 17.0212 | 0.18481 | 3.1457 | 18.027 | 0.19573 | 3.5285 | 13.0781 | 0.142 | 1.8571
92.2 | 19.0278 | 0.20638 | 3.9269 | 19.0021 | 3.9163 | 18.9964 | 0.20603 | 3.9139 | 19.018 | 0.20627 | 3.9228 | 19.0345 | 0.20645 | 3.9296 | 17.0214 | 0.18461 | 3.1424 | 18.0272 | 0.19552 | 3.5247 | 13.0783 | 0.14185 | 1.8551
92.3 | 19.028 | 0.20615 | 3.9227 | 19.0023 | 3.9121 | 18.9967 | 0.20581 | 3.9098 | 19.0182 | 0.20605 | 3.9187 | 19.0347 | 0.20623 | 3.9254 | 17.0216 | 0.18442 | 3.1391 | 18.0274 | 0.19531 | 3.521 | 13.0784 | 0.14169 | 1.8531
92.4 | 19.0282 | 0.20593 | 3.9185 | 19.0026 | 3.908 | 18.9969 | 0.20559 | 3.9057 | 19.0184 | 0.20583 | 3.9145 | 19.0349 | 0.206 | 3.9213 | 17.0219 | 0.18422 | 3.1358 | 18.0276 | 0.1951 | 3.5173 | 13.0786 | 0.14154 | 1.8512
92.5 | 19.0284 | 0.20571 | 3.9144 | 19.0028 | 3.9039 | 18.9972 | 0.20537 | 3.9015 | 19.0186 | 0.20561 | 3.9104 | 19.035 | 0.20578 | 3.9171 | 17.0221 | 0.18402 | 3.1324 | 18.0278 | 0.1949 | 3.5135 | 13.0788 | 0.14139 | 1.8492
92.6 | 19.0286 | 0.20549 | 3.9102 | 19.003 | 3.8997 | 18.9974 | 0.20516 | 3.8974 | 19.0188 | 0.20539 | 3.9062 | 19.0353 | 0.20556 | 3.913 | 17.0223 | 0.18383 | 3.1291 | 18.028 | 0.19469 | 3.5098 | 13.0789 | 0.14124 | 1.8473
92.7 | 19.0288 | 0.20527 | 3.9061 | 19.0033 | 3.8956 | 18.9976 | 0.20494 | 3.8933 | 19.019 | 0.20517 | 3.9021 | 19.0354 | 0.20534 | 3.9088 | 17.0225 | 0.18363 | 3.1258 | 18.0282 | 0.19448 | 3.5061 | 13.0791 | 0.14109 | 1.8453
92.8 | 19.029 | 0.20505 | 3.902 | 19.0035 | 3.8915 | 18.9979 | 0.20472 | 3.8892 | 19.0192 | 0.20495 | 3.898 | 19.0356 | 0.20513 | 3.9047 | 17.0227 | 0.18343 | 3.1226 | 18.0284 | 0.19427 | 3.5024 | 13.0793 | 0.14094 | 1.8434
92.9 | 19.0292 | 0.20484 | 3.8978 | 19.0037 | 3.8874 | 18.9981 | 0.2045 | 3.8851 | 19.0195 | 0.20473 | 3.8939 | 19.0358 | 0.20491 | 3.9006 | 17.0229 | 0.18324 | 3.1193 | 18.0286 | 0.19407 | 3.4987 | 13.0794 | 0.14079 | 1.8415
93 | 19.0294 | 0.20462 | 3.8937 | 19.004 | 3.8833 | 18.9983 | 0.20428 | 3.881 | 19.0197 | 0.20451 | 3.8898 | 19.036 | 0.20469 | 3.8964 | 17.0232 | 0.18304 | 3.116 | 18.0289 | 0.19386 | 3.4951 | 13.0796 | 0.14064 | 1.8395
93.1 | 19.0296 | 0.2044 | 3.8896 | 19.0042 | 3.8793 | 18.9986 | 0.20407 | 3.877 | 19.0199 | 0.2043 | 3.8857 | 19.0362 | 0.20447 | 3.8923 | 17.0234 | 0.18285 | 3.1127 | 18.0291 | 0.19365 | 3.4914 | 13.0798 | 0.14049 | 1.8376
93.2 | 19.0298 | 0.20418 | 3.8855 | 19.0044 | 3.8752 | 18.9988 | 0.20385 | 3.8729 | 19.0201 | 0.20408 | 3.8816 | 19.0364 | 0.20425 | 3.8882 | 17.0236 | 0.18266 | 3.1095 | 18.0293 | 0.19345 | 3.4877 | 13.0799 | 0.14034 | 1.8357
93.3 | 19.03 | 0.20397 | 3.8815 | 19.0047 | 3.8711 | 18.9991 | 0.20363 | 3.8689 | 19.0203 | 0.20386 | 3.8775 | 19.0366 | 0.20404 | 3.8842 | 17.0238 | 0.18246 | 3.1062 | 18.0295 | 0.19324 | 3.484 | 13.0801 | 0.14019 | 1.8337
93.4 | 19.0302 | 0.20375 | 3.8774 | 19.0049 | 3.8671 | 18.9993 | 0.20342 | 3.8648 | 19.0205 | 0.20365 | 3.8734 | 19.0368 | 0.20382 | 3.8801 | 17.024 | 0.18227 | 3.103 | 18.0297 | 0.19304 | 3.4804 | 13.0802 | 0.14005 | 1.8318
93.5 | 19.0304 | 0.20353 | 3.8733 | 19.0051 | 3.863 | 18.9995 | 0.2032 | 3.8608 | 19.0207 | 0.20343 | 3.8694 | 19.037 | 0.2036 | 3.876 | 17.0242 | 0.18208 | 3.0997 | 18.0299 | 0.19283 | 3.4768 | 13.0804 | 0.1399 | 1.8299
93.6 | 19.0306 | 0.20332 | 3.8693 | 19.0053 | 3.859 | 18.9998 | 0.20299 | 3.8567 | 19.0209 | 0.20322 | 3.8653 | 19.0372 | 0.20339 | 3.8719 | 17.0244 | 0.18188 | 3.0965 | 18.0301 | 0.19263 | 3.4731 | 13.0806 | 0.13975 | 1.828
93.7 | 19.0308 | 0.2031 | 3.8652 | 19.0056 | 3.855 | 19 | 0.20277 | 3.8527 | 19.0211 | 0.203 | 3.8613 | 19.0373 | 0.20317 | 3.8679 | 17.0247 | 0.18169 | 3.0933 | 18.0303 | 0.19243 | 3.4695 | 13.0807 | 0.1396 | 1.8261
93.8 | 19.031 | 0.20289 | 3.8612 | 19.0058 | 3.851 | 19.0002 | 0.20256 | 3.8487 | 19.0213 | 0.20279 | 3.8573 | 19.0375 | 0.20296 | 3.8638 | 17.0249 | 0.1815 | 3.09 | 18.0305 | 0.19222 | 3.4659 | 13.0809 | 0.13946 | 1.8242
93.9 | 19.0312 | 0.20267 | 3.8571 | 19.006 | 3.8469 | 19.0005 | 0.20235 | 3.8447 | 19.0216 | 0.20257 | 3.8532 | 19.0377 | 0.20274 | 3.8598 | 17.0251 | 0.18131 | 3.0868 | 18.0307 | 0.19202 | 3.4622 | 13.081 | 0.13931 | 1.8223
94 | 19.0313 | 0.20246 | 3.8531 | 19.0062 | 3.8429 | 19.0007 | 0.20214 | 3.8407 | 19.0218 | 0.20236 | 3.8492 | 19.0379 | 0.20253 | 3.8558 | 17.0253 | 0.18112 | 3.0836 | 18.0309 | 0.19182 | 3.4586 | 13.0812 | 0.13916 | 1.8204
94.1 | 19.0315 | 0.20225 | 3.8491 | 19.0065 | 3.839 | 19.0009 | 0.20192 | 3.8367 | 19.022 | 0.20215 | 3.8452 | 19.0381 | 0.20232 | 3.8517 | 17.0255 | 0.18093 | 3.0804 | 18.0311 | 0.19162 | 3.455 | 13.0814 | 0.13902 | 1.8185
94.2 | 19.0317 | 0.20204 | 3.8451 | 19.0067 | 3.835 | 19.0012 | 0.20171 | 3.8327 | 19.0222 | 0.20193 | 3.8412 | 19.0383 | 0.2021 | 3.8477 | 17.0257 | 0.18074 | 3.0772 | 18.0313 | 0.19141 | 3.4514 | 13.0815 | 0.13887 | 1.8166
94.3 | 19.0319 | 0.20182 | 3.8411 | 19.0069 | 3.831 | 19.0014 | 0.2015 | 3.8288 | 19.0224 | 0.20172 | 3.8372 | 19.0385 | 0.20189 | 3.8437 | 17.0259 | 0.18055 | 3.074 | 18.0315 | 0.19121 | 3.4479 | 13.0817 | 0.13872 | 1.8147
94.4 | 19.0321 | 0.20161 | 3.8371 | 19.0071 | 3.827 | 19.0016 | 0.20129 | 3.8248 | 19.0226 | 0.20151 | 3.8332 | 19.0387 | 0.20168 | 3.8397 | 17.0261 | 0.18036 | 3.0709 | 18.0317 | 0.19101 | 3.4443 | 13.0818 | 0.13858 | 1.8129
94.5 | 19.0323 | 0.2014 | 3.8331 | 19.0074 | 3.8231 | 19.0019 | 0.20108 | 3.8209 | 19.0228 | 0.2013 | 3.8293 | 19.0388 | 0.20147 | 3.8357 | 17.0263 | 0.18017 | 3.0677 | 18.0319 | 0.19081 | 3.4407 | 13.082 | 0.13843 | 1.811
94.6 | 19.0325 | 0.20119 | 3.8291 | 19.0076 | 3.8191 | 19.0021 | 0.20087 | 3.8169 | 19.023 | 0.20109 | 3.8253 | 19.039 | 0.20126 | 3.8318 | 17.0265 | 0.17998 | 3.0645 | 18.0321 | 0.19061 | 3.4372 | 13.0822 | 0.13829 | 1.8091
94.7 | 19.0327 | 0.20098 | 3.8252 | 19.0078 | 3.8152 | 19.0023 | 0.20066 | 3.813 | 19.0232 | 0.20088 | 3.8213 | 19.0392 | 0.20105 | 3.8278 | 17.0267 | 0.1798 | 3.0614 | 18.0323 | 0.19041 | 3.4336 | 13.0823 | 0.13814 | 1.8073
94.8 | 19.0329 | 0.20077 | 3.8212 | 19.008 | 3.8112 | 19.0025 | 0.20045 | 3.809 | 19.0234 | 0.20067 | 3.8174 | 19.0394 | 0.20084 | 3.8238 | 17.0269 | 0.17961 | 3.0582 | 18.0325 | 0.19022 | 3.4301 | 13.0825 | 0.138 | 1.8054
94.9 | 19.0331 | 0.20056 | 3.8173 | 19.0083 | 3.8073 | 19.0028 | 0.20024 | 3.8051 | 19.0236 | 0.20046 | 3.8135 | 19.0396 | 0.20063 | 3.8199 | 17.0272 | 0.17942 | 3.055 | 18.0326 | 0.19002 | 3.4265 | 13.0826 | 0.13786 | 1.8035
95 | 19.0333 | 0.20035 | 3.8133 | 19.0085 | 3.8034 | 19.003 | 0.20003 | 3.8012 | 19.0238 | 0.20025 | 3.8095 | 19.0398 | 0.20042 | 3.8159 | 17.0274 | 0.17924 | 3.0519 | 18.0328 | 0.18982 | 3.423 | 13.0828 | 0.13771 | 1.8017
95.1 | 19.0335 | 0.20014 | 3.8094 | 19.0087 | 3.7995 | 19.0032 | 0.19982 | 3.7973 | 19.024 | 0.20004 | 3.8056 | 19.04 | 0.20021 | 3.812 | 17.0276 | 0.17905 | 3.0488 | 18.033 | 0.18962 | 3.4195 | 13.083 | 0.13757 | 1.7998
95.2 | 19.0337 | 0.19993 | 3.8055 | 19.0089 | 3.7956 | 19.0035 | 0.19962 | 3.7934 | 19.0242 | 0.19983 | 3.8017 | 19.0401 | 0.2 | 3.8081 | 17.0278 | 0.17886 | 3.0456 | 18.0332 | 0.18942 | 3.4159 | 13.0831 | 0.13743 | 1.798
95.3 | 19.0339 | 0.19973 | 3.8015 | 19.0091 | 3.7917 | 19.0037 | 0.19941 | 3.7895 | 19.0244 | 0.19963 | 3.7978 | 19.0403 | 0.19979 | 3.8041 | 17.028 | 0.17868 | 3.0425 | 18.0334 | 0.18923 | 3.4124 | 13.0833 | 0.13729 | 1.7961
95.4 | 19.034 | 0.19952 | 3.7976 | 19.0094 | 3.7878 | 19.0039 | 0.1992 | 3.7856 | 19.0246 | 0.19942 | 3.7939 | 19.0405 | 0.19959 | 3.8002 | 17.0282 | 0.17849 | 3.0394 | 18.0336 | 0.18903 | 3.4089 | 13.0834 | 0.13714 | 1.7943
95.5 | 19.0342 | 0.19931 | 3.7937 | 19.0096 | 3.7839 | 19.0041 | 0.199 | 3.7818 | 19.0248 | 0.19921 | 3.79 | 19.0407 | 0.19938 | 3.7963 | 17.0284 | 0.17831 | 3.0363 | 18.0338 | 0.18884 | 3.4054 | 13.0836 | 0.137 | 1.7925
95.6 | 19.0344 | 0.1991 | 3.7898 | 19.0098 | 3.78 | 19.0044 | 0.19879 | 3.7779 | 19.025 | 0.19901 | 3.7861 | 19.0409 | 0.19917 | 3.7924 | 17.0286 | 0.17812 | 3.0332 | 18.034 | 0.18864 | 3.4019 | 13.0837 | 0.13686 | 1.7906
95.7 | 19.0346 | 0.1989 | 3.786 | 19.01 | 3.7762 | 19.0046 | 0.19859 | 3.774 | 19.0252 | 0.1988 | 3.7822 | 19.041 | 0.19897 | 3.7885 | 17.0288 | 0.17794 | 3.0301 | 18.0342 | 0.18845 | 3.3985 | 13.0839 | 0.13672 | 1.7888
95.8 | 19.0348 | 0.19869 | 3.7821 | 19.0102 | 3.7723 | 19.0048 | 0.19838 | 3.7702 | 19.0254 | 0.19859 | 3.7784 | 19.0412 | 0.19876 | 3.7846 | 17.029 | 0.17776 | 3.027 | 18.0344 | 0.18825 | 3.395 | 13.084 | 0.13658 | 1.787
95.9 | 19.035 | 0.19849 | 3.7782 | 19.0104 | 3.7685 | 19.0051 | 0.19818 | 3.7663 | 19.0256 | 0.19839 | 3.7745 | 19.0414 | 0.19855 | 3.7808 | 17.0292 | 0.17757 | 3.0239 | 18.0346 | 0.18806 | 3.3915 | 13.0842 | 0.13644 | 1.7852
96 | 19.0352 | 0.19828 | 3.7744 | 19.0107 | 3.7646 | 19.0053 | 0.19797 | 3.7625 | 19.0258 | 0.19819 | 3.7706 | 19.0416 | 0.19835 | 3.7769 | 17.0294 | 0.17739 | 3.0208 | 18.0348 | 0.18786 | 3.3881 | 13.0844 | 0.1363 | 1.7833
96.1 | 19.0354 | 0.19808 | 3.7705 | 19.0109 | 3.7608 | 19.0055 | 0.19777 | 3.7587 | 19.026 | 0.19798 | 3.7668 | 19.0418 | 0.19815 | 3.773 | 17.0296 | 0.17721 | 3.0178 | 18.035 | 0.18767 | 3.3846 | 13.0845 | 0.13616 | 1.7815
96.2 | 19.0356 | 0.19787 | 3.7667 | 19.0111 | 3.757 | 19.0057 | 0.19756 | 3.7549 | 19.0262 | 0.19778 | 3.763 | 19.0419 | 0.19794 | 3.7692 | 17.0298 | 0.17703 | 3.0147 | 18.0352 | 0.18748 | 3.3812 | 13.0847 | 0.13602 | 1.7797
96.3 | 19.0357 | 0.19767 | 3.7628 | 19.0113 | 3.7532 | 19.0059 | 0.19736 | 3.751 | 19.0264 | 0.19757 | 3.7591 | 19.0421 | 0.19774 | 3.7653 | 17.03 | 0.17684 | 3.0116 | 18.0354 | 0.18728 | 3.3777 | 13.0848 | 0.13588 | 1.7779
96.4 | 19.0359 | 0.19747 | 3.759 | 19.0115 | 3.7494 | 19.0062 | 0.19716 | 3.7472 | 19.0266 | 0.19737 | 3.7553 | 19.0423 | 0.19753 | 3.7615 | 17.0302 | 0.17666 | 3.0086 | 18.0355 | 0.18709 | 3.3743 | 13.085 | 0.13574 | 1.7761
96.5 | 19.0361 | 0.19727 | 3.7552 | 19.0117 | 3.7456 | 19.0064 | 0.19696 | 3.7434 | 19.0268 | 0.19717 | 3.7515 | 19.0425 | 0.19733 | 3.7577 | 17.0304 | 0.17648 | 3.0055 | 18.0357 | 0.1869 | 3.3709 | 13.0851 | 0.1356 | 1.7743
96.6 | 19.0363 | 0.19706 | 3.7514 | 19.012 | 3.7418 | 19.0066 | 0.19676 | 3.7397 | 19.027 | 0.19697 | 3.7477 | 19.0427 | 0.19713 | 3.7539 | 17.0306 | 0.1763 | 3.0025 | 18.0359 | 0.18671 | 3.3674 | 13.0853 | 0.13546 | 1.7725
96.7 | 19.0365 | 0.19686 | 3.7475 | 19.0122 | 3.738 | 19.0068 | 0.19655 | 3.7359 | 19.0272 | 0.19677 | 3.7439 | 19.0428 | 0.19693 | 3.75 | 17.0308 | 0.17612 | 2.9995 | 18.0361 | 0.18652 | 3.364 | 13.0854 | 0.13532 | 1.7707
96.8 | 19.0367 | 0.19666 | 3.7437 | 19.0124 | 3.7342 | 19.007 | 0.19635 | 3.7321 | 19.0274 | 0.19656 | 3.7401 | 19.043 | 0.19673 | 3.7462 | 17.031 | 0.17594 | 2.9964 | 18.0363 | 0.18633 | 3.3606 | 13.0856 | 0.13518 | 1.7689
96.9 | 19.0369 | 0.19646 | 3.74 | 19.0126 | 3.7304 | 19.0073 | 0.19615 | 3.7283 | 19.0276 | 0.19636 | 3.7363 | 19.0432 | 0.19652 | 3.7424 | 17.0312 | 0.17576 | 2.9934 | 18.0365 | 0.18613 | 3.3572 | 13.0857 | 0.13504 | 1.7671
97 | 19.037 | 0.19626 | 3.7362 | 19.0128 | 3.7267 | 19.0075 | 0.19595 | 3.7246 | 19.0278 | 0.19616 | 3.7325 | 19.0434 | 0.19632 | 3.7387 | 17.0314 | 0.17558 | 2.9904 | 18.0367 | 0.18595 | 3.3538 | 13.0859 | 0.13491 | 1.7654
97.1 | 19.0372 | 0.19606 | 3.7324 | 19.013 | 3.7229 | 19.0077 | 0.19575 | 3.7208 | 19.028 | 0.19596 | 3.7288 | 19.0435 | 0.19612 | 3.7349 | 17.0316 | 0.1754 | 2.9874 | 18.0369 | 0.18576 | 3.3504 | 13.086 | 0.13477 | 1.7636
97.2 | 19.0374 | 0.19586 | 3.7286 | 19.0132 | 3.7192 | 19.0079 | 0.19555 | 3.7171 | 19.0282 | 0.19576 | 3.725 | 19.0437 | 0.19592 | 3.7311 | 17.0318 | 0.17522 | 2.9844 | 18.0371 | 0.18557 | 3.3471 | 13.0862 | 0.13463 | 1.7618
97.3 | 19.0376 | 0.19566 | 3.7249 | 19.0135 | 3.7154 | 19.0082 | 0.19536 | 3.7134 | 19.0283 | 0.19556 | 3.7213 | 19.0439 | 0.19572 | 3.7273 | 17.032 | 0.17505 | 2.9814 | 18.0372 | 0.18538 | 3.3437 | 13.0863 | 0.13449 | 1.76
97.4 | 19.0378 | 0.19546 | 3.7211 | 19.0137 | 3.7117 | 19.0084 | 0.19516 | 3.7096 | 19.0285 | 0.19537 | 3.7175 | 19.0441 | 0.19552 | 3.7236 | 17.0322 | 0.17487 | 2.9784 | 18.0374 | 0.18519 | 3.3403 | 13.0865 | 0.13436 | 1.7583
97.5 | 19.0379 | 0.19526 | 3.7174 | 19.0139 | 3.708 | 19.0086 | 0.19496 | 3.7059 | 19.0287 | 0.19517 | 3.7138 | 19.0443 | 0.19533 | 3.7198 | 17.0324 | 0.17469 | 2.9754 | 18.0376 | 0.185 | 3.337 | 13.0866 | 0.13422 | 1.7565
97.6 | 19.0381 | 0.19506 | 3.7136 | 19.0141 | 3.7043 | 19.0088 | 0.19476 | 3.7022 | 19.0289 | 0.19497 | 3.71 | 19.0444 | 0.19513 | 3.7161 | 17.0326 | 0.17451 | 2.9724 | 18.0378 | 0.18481 | 3.3336 | 13.0868 | 0.13409 | 1.7548
97.7 | 19.0383 | 0.19487 | 3.7099 | 19.0143 | 3.7005 | 19.009 | 0.19457 | 3.6985 | 19.0291 | 0.19477 | 3.7063 | 19.0446 | 0.19493 | 3.7124 | 17.0328 | 0.17434 | 2.9695 | 18.038 | 0.18463 | 3.3303 | 13.0869 | 0.13395 | 1.753
97.8 | 19.0385 | 0.19467 | 3.7062 | 19.0145 | 3.6968 | 19.0092 | 0.19437 | 3.6948 | 19.0293 | 0.19457 | 3.7026 | 19.0448 | 0.19473 | 3.7086 | 17.033 | 0.17416 | 2.9665 | 18.0382 | 0.18444 | 3.3269 | 13.0871 | 0.13381 | 1.7512
97.9 | 19.0387 | 0.19447 | 3.7025 | 19.0147 | 3.6932 | 19.0095 | 0.19417 | 3.6911 | 19.0295 | 0.19438 | 3.6989 | 19.045 | 0.19453 | 3.7049 | 17.0332 | 0.17399 | 2.9635 | 18.0384 | 0.18425 | 3.3236 | 13.0872 | 0.13368 | 1.7495
98 | 19.0389 | 0.19427 | 3.6988 | 19.0149 | 3.6895 | 19.0097 | 0.19398 | 3.6874 | 19.0297 | 0.19418 | 3.6952 | 19.0451 | 0.19434 | 3.7012 | 17.0334 | 0.17381 | 2.9606 | 18.0385 | 0.18407 | 3.3203 | 13.0874 | 0.13354 | 1.7478
98.1 | 19.039 | 0.19408 | 3.6951 | 19.0151 | 3.6858 | 19.0099 | 0.19378 | 3.6837 | 19.0299 | 0.19398 | 3.6915 | 19.0453 | 0.19414 | 3.6975 | 17.0336 | 0.17363 | 2.9576 | 18.0387 | 0.18388 | 3.317 | 13.0875 | 0.13341 | 1.746
98.2 | 19.0392 | 0.19388 | 3.6914 | 19.0153 | 3.6821 | 19.0101 | 0.19359 | 3.6801 | 19.0301 | 0.19379 | 3.6878 | 19.0455 | 0.19395 | 3.6938 | 17.0338 | 0.17346 | 2.9547 | 18.0389 | 0.1837 | 3.3137 | 13.0877 | 0.13328 | 1.7443
98.3 | 19.0394 | 0.19369 | 3.6877 | 19.0156 | 3.6784 | 19.0103 | 0.19339 | 3.6764 | 19.0303 | 0.19359 | 3.6841 | 19.0456 | 0.19375 | 3.6901 | 17.034 | 0.17329 | 2.9517 | 18.0391 | 0.18351 | 3.3104 | 13.0878 | 0.13314 | 1.7425
98.4 | 19.0396 | 0.19349 | 3.684 | 19.0158 | 3.6748 | 19.0105 | 0.1932 | 3.6728 | 19.0305 | 0.1934 | 3.6805 | 19.0458 | 0.19356 | 3.6864 | 17.0342 | 0.17311 | 2.9488 | 18.0393 | 0.18333 | 3.3071 | 13.088 | 0.13301 | 1.7408
98.5 | 19.0398 | 0.1933 | 3.6803 | 19.016 | 3.6711 | 19.0107 | 0.193 | 3.6691 | 19.0307 | 0.1932 | 3.6768 | 19.046 | 0.19336 | 3.6827 | 17.0343 | 0.17294 | 2.9459 | 18.0394 | 0.18314 | 3.3038 | 13.0881 | 0.13287 | 1.7391
98.6 | 19.0399 | 0.1931 | 3.6767 | 19.0162 | 3.6675 | 19.011 | 0.19281 | 3.6655 | 19.0308 | 0.19301 | 3.6732 | 19.0462 | 0.19317 | 3.6791 | 17.0345 | 0.17276 | 2.943 | 18.0396 | 0.18296 | 3.3005 | 13.0883 | 0.13274 | 1.7374
98.7 | 19.0401 | 0.19291 | 3.673 | 19.0164 | 3.6639 | 19.0112 | 0.19262 | 3.6618 | 19.031 | 0.19282 | 3.6695 | 19.0463 | 0.19297 | 3.6754 | 17.0347 | 0.17259 | 2.94 | 18.0398 | 0.18277 | 3.2972 | 13.0884 | 0.13261 | 1.7356
98.8 | 19.0403 | 0.19272 | 3.6694 | 19.0166 | 3.6602 | 19.0114 | 0.19242 | 3.6582 | 19.0312 | 0.19262 | 3.6659 | 19.0465 | 0.19278 | 3.6718 | 17.0349 | 0.17242 | 2.9371 | 18.04 | 0.18259 | 3.2939 | 13.0886 | 0.13248 | 1.7339
98.9 | 19.0405 | 0.19252 | 3.6657 | 19.0168 | 3.6566 | 19.0116 | 0.19223 | 3.6546 | 19.0314 | 0.19243 | 3.6622 | 19.0467 | 0.19259 | 3.6681 | 17.0351 | 0.17225 | 2.9342 | 18.0402 | 0.18241 | 3.2907 | 13.0887 | 0.13234 | 1.7322
99 | 19.0406 | 0.19233 | 3.6621 | 19.017 | 3.653 | 19.0118 | 0.19204 | 3.651 | 19.0316 | 0.19224 | 3.6586 | 19.0468 | 0.19239 | 3.6645 | 17.0353 | 0.17207 | 2.9313 | 18.0404 | 0.18223 | 3.2874 | 13.0889 | 0.13221 | 1.7305
99.1 | 19.0408 | 0.19214 | 3.6585 | 19.0172 | 3.6494 | 19.012 | 0.19185 | 3.6474 | 19.0318 | 0.19205 | 3.655 | 19.047 | 0.1922 | 3.6608 | 17.0355 | 0.1719 | 2.9284 | 18.0405 | 0.18204 | 3.2842 | 13.089 | 0.13208 | 1.7288
99.2 | 19.041 | 0.19195 | 3.6548 | 19.0174 | 3.6458 | 19.0122 | 0.19166 | 3.6438 | 19.032 | 0.19185 | 3.6514 | 19.0472 | 0.19201 | 3.6572 | 17.0357 | 0.17173 | 2.9256 | 18.0407 | 0.18186 | 3.2809 | 13.0892 | 0.13195 | 1.7271
99.3 | 19.0412 | 0.19175 | 3.6512 | 19.0176 | 3.6422 | 19.0124 | 0.19146 | 3.6402 | 19.0322 | 0.19166 | 3.6478 | 19.0474 | 0.19182 | 3.6536 | 17.0359 | 0.17156 | 2.9227 | 18.0409 | 0.18168 | 3.2777 | 13.0893 | 0.13182 | 1.7254
99.4 | 19.0414 | 0.19156 | 3.6476 | 19.0178 | 3.6386 | 19.0126 | 0.19127 | 3.6366 | 19.0323 | 0.19147 | 3.6442 | 19.0475 | 0.19163 | 3.65 | 17.0361 | 0.17139 | 2.9198 | 18.0411 | 0.1815 | 3.2745 | 13.0894 | 0.13168 | 1.7237
99.5 | 19.0415 | 0.19137 | 3.644 | 19.018 | 3.635 | 19.0129 | 0.19108 | 3.6331 | 19.0325 | 0.19128 | 3.6406 | 19.0477 | 0.19143 | 3.6464 | 17.0363 | 0.17122 | 2.9169 | 18.0413 | 0.18132 | 3.2712 | 13.0896 | 0.13155 | 1.722
99.6 | 19.0417 | 0.19118 | 3.6404 | 19.0182 | 3.6315 | 19.0131 | 0.19089 | 3.6295 | 19.0327 | 0.19109 | 3.637 | 19.0479 | 0.19124 | 3.6428 | 17.0364 | 0.17105 | 2.9141 | 18.0414 | 0.18114 | 3.268 | 13.0897 | 0.13142 | 1.7203
99.7 | 19.0419 | 0.19099 | 3.6368 | 19.0184 | 3.6279 | 19.0133 | 0.1907 | 3.6259 | 19.0329 | 0.1909 | 3.6334 | 19.048 | 0.19105 | 3.6392 | 17.0366 | 0.17088 | 2.9112 | 18.0416 | 0.18096 | 3.2648 | 13.0899 | 0.13129 | 1.7186
99.8 | 19.0421 | 0.1908 | 3.6333 | 19.0186 | 3.6243 | 19.0135 | 0.19052 | 3.6224 | 19.0331 | 0.19071 | 3.6298 | 19.0482 | 0.19086 | 3.6356 | 17.0368 | 0.17071 | 2.9084 | 18.0418 | 0.18078 | 3.2616 | 13.09 | 0.13116 | 1.7169
99.9 | 19.0422 | 0.19061 | 3.6297 | 19.0188 | 3.6208 | 19.0137 | 0.19033 | 3.6188 | 19.0333 | 0.19052 | 3.6263 | 19.0484 | 0.19067 | 3.632 | 17.037 | 0.17054 | 2.9055 | 18.042 | 0.1806 | 3.2584 | 13.0902 | 0.13103 | 1.7152
100 | 19.0424 | 0.19042 | 3.6261 | 19.019 | 3.6172 | 19.0139 | 0.19014 | 3.6153 | 19.0334 | 0.19033 | 3.6227 | 19.0485 | 0.19049 | 3.6285 | 17.0372 | 0.17037 | 2.9027 | 18.0422 | 0.18042 | 3.2552 | 13.0903 | 0.1309 | 1.7136

## 21V 400
r | V(n002) | Power | I(R3)
1e-06 | 4.7787e-06 | 2.2836e-05 | 4.7787
0.1 | 0.47612 | 2.2669 | 4.7612
0.2 | 0.94873 | 4.5004 | 4.7436
0.3 | 1.4178 | 6.7007 | 4.7261
0.4 | 1.8834 | 8.8679 | 4.7085
0.5 | 2.3454 | 11.0021 | 4.6909
0.6 | 2.8039 | 13.1035 | 4.6732
0.7 | 3.2589 | 15.1722 | 4.6556
0.8 | 3.7103 | 17.2083 | 4.6379
0.9 | 4.1582 | 19.212 | 4.6202
1 | 4.6026 | 21.1835 | 4.6026
1.1 | 5.0433 | 23.1229 | 4.5848
1.2 | 5.4806 | 25.0304 | 4.5671
1.3 | 5.9142 | 26.9062 | 4.5494
1.4 | 6.3443 | 28.7504 | 4.5317
1.5 | 6.7709 | 30.5633 | 4.5139
1.6 | 7.1939 | 32.3449 | 4.4962
1.7 | 7.6133 | 34.0957 | 4.4784
1.8 | 8.0292 | 35.8156 | 4.4607
1.9 | 8.4415 | 37.505 | 4.4429
2 | 8.8503 | 39.1641 | 4.4252
2.1 | 9.2556 | 40.793 | 4.4074
2.2 | 9.6573 | 42.3921 | 4.3897
2.3 | 10.0554 | 43.9614 | 4.3719
2.4 | 10.45 | 45.5014 | 4.3542
2.5 | 10.8411 | 47.0121 | 4.3365
2.6 | 11.2287 | 48.4939 | 4.3187
2.7 | 11.6128 | 49.947 | 4.301
2.8 | 11.9934 | 51.3717 | 4.2833
2.9 | 12.3704 | 52.7681 | 4.2657
3 | 12.744 | 54.1366 | 4.248
3.1 | 13.1141 | 55.4774 | 4.2304
3.2 | 13.4808 | 56.7909 | 4.2127
3.3 | 13.8439 | 58.0772 | 4.1951
3.4 | 14.2037 | 59.3366 | 4.1776
3.5 | 14.56 | 60.5695 | 4.16
3.6 | 14.9129 | 61.7761 | 4.1425
3.7 | 15.2624 | 62.9566 | 4.125
3.8 | 15.6084 | 64.1114 | 4.1075
3.9 | 15.9512 | 65.2408 | 4.09
4 | 16.2905 | 66.345 | 4.0726
4.1 | 16.6224 | 67.3911 | 4.0542
4.2 | 16.8196 | 67.3567 | 4.0047
4.3 | 16.9554 | 66.8573 | 3.9431
4.4 | 17.0668 | 66.199 | 3.8788
4.5 | 17.1635 | 65.4636 | 3.8141
4.6 | 17.25 | 64.6872 | 3.75
4.7 | 17.3286 | 63.8897 | 3.6869
4.8 | 17.4011 | 63.0828 | 3.6252
4.9 | 17.4684 | 62.2742 | 3.565
5 | 17.5313 | 61.469 | 3.5063
5.1 | 17.5904 | 60.6707 | 3.4491
5.2 | 17.6461 | 59.8818 | 3.3935
5.3 | 17.6989 | 59.104 | 3.3394
5.4 | 17.749 | 58.3385 | 3.2869
5.5 | 17.7967 | 57.586 | 3.2358
5.6 | 17.8422 | 56.8473 | 3.1861
5.7 | 17.8857 | 56.1225 | 3.1378
5.8 | 17.9273 | 55.4119 | 3.0909
5.9 | 17.9672 | 54.7155 | 3.0453
6 | 18.0055 | 54.0332 | 3.0009
6.1 | 18.0424 | 53.365 | 2.9578
6.2 | 18.0778 | 52.7108 | 2.9158
6.3 | 18.1119 | 52.0702 | 2.8749
6.4 | 18.1449 | 51.4431 | 2.8351
6.5 | 18.1766 | 50.8292 | 2.7964
6.6 | 18.2073 | 50.2282 | 2.7587
6.7 | 18.237 | 49.64 | 2.7219
6.8 | 18.2657 | 49.0641 | 2.6861
6.9 | 18.2935 | 48.5002 | 2.6512
7 | 18.3204 | 47.9482 | 2.6172
7.1 | 18.3465 | 47.4077 | 2.584
7.2 | 18.3718 | 46.8784 | 2.5516
7.3 | 18.3964 | 46.36 | 2.5201
7.4 | 18.4203 | 45.8523 | 2.4892
7.5 | 18.4435 | 45.3548 | 2.4591
7.6 | 18.466 | 44.8675 | 2.4297
7.7 | 18.4879 | 44.39 | 2.401
7.8 | 18.5093 | 43.9221 | 2.373
7.9 | 18.53 | 43.4635 | 2.3456
8 | 18.5502 | 43.0139 | 2.3188
8.1 | 18.5699 | 42.5731 | 2.2926
8.2 | 18.5891 | 42.1409 | 2.267
8.3 | 18.6078 | 41.7171 | 2.2419
8.4 | 18.6261 | 41.3014 | 2.2174
8.5 | 18.6439 | 40.8936 | 2.1934
8.6 | 18.6613 | 40.4935 | 2.1699
8.7 | 18.6783 | 40.1009 | 2.1469
8.8 | 18.6948 | 39.7156 | 2.1244
8.9 | 18.711 | 39.3374 | 2.1024
9 | 18.7269 | 38.9662 | 2.0808
9.1 | 18.7423 | 38.6017 | 2.0596
9.2 | 18.7575 | 38.2438 | 2.0389
9.3 | 18.7723 | 37.8923 | 2.0185
9.4 | 18.7868 | 37.547 | 1.9986
9.5 | 18.8009 | 37.2078 | 1.979
9.6 | 18.8148 | 36.8746 | 1.9599
9.7 | 18.8284 | 36.5472 | 1.9411
9.8 | 18.8417 | 36.2254 | 1.9226
9.9 | 18.8547 | 35.9091 | 1.9045
10 | 18.8675 | 35.5981 | 1.8867
10.1 | 18.88 | 35.2924 | 1.8693
10.2 | 18.8923 | 34.9919 | 1.8522
10.3 | 18.9043 | 34.6963 | 1.8354
10.4 | 18.9161 | 34.4055 | 1.8189
10.5 | 18.9276 | 34.1195 | 1.8026
10.6 | 18.939 | 33.8382 | 1.7867
10.7 | 18.9501 | 33.5614 | 1.771
10.8 | 18.9611 | 33.289 | 1.7557
10.9 | 18.9718 | 33.021 | 1.7405
11 | 18.9823 | 32.7571 | 1.7257
11.1 | 18.9927 | 32.4974 | 1.711
11.2 | 19.0028 | 32.2417 | 1.6967
11.3 | 19.0128 | 31.99 | 1.6825
11.4 | 19.0226 | 31.7421 | 1.6686
11.5 | 19.0322 | 31.4979 | 1.655
11.6 | 19.0417 | 31.2575 | 1.6415
11.7 | 19.051 | 31.0207 | 1.6283
11.8 | 19.0602 | 30.7873 | 1.6153
11.9 | 19.0692 | 30.5575 | 1.6025
12 | 19.078 | 30.331 | 1.5898
12.1 | 19.0867 | 30.1077 | 1.5774
12.2 | 19.0953 | 29.8878 | 1.5652
12.3 | 19.1037 | 29.671 | 1.5531
12.4 | 19.112 | 29.4572 | 1.5413
12.5 | 19.1202 | 29.2466 | 1.5296
12.6 | 19.1282 | 29.0388 | 1.5181
12.7 | 19.1361 | 28.834 | 1.5068
12.8 | 19.1439 | 28.632 | 1.4956
12.9 | 19.1516 | 28.4328 | 1.4846
13 | 19.1592 | 28.2364 | 1.4738
13.1 | 19.1666 | 28.0426 | 1.4631
13.2 | 19.1739 | 27.8514 | 1.4526
13.3 | 19.1811 | 27.6628 | 1.4422
13.4 | 19.1882 | 27.4768 | 1.432
13.5 | 19.1953 | 27.2932 | 1.4219
13.6 | 19.2021 | 27.112 | 1.4119
13.7 | 19.209 | 26.9332 | 1.4021
13.8 | 19.2157 | 26.7567 | 1.3924
13.9 | 19.2223 | 26.5825 | 1.3829
14 | 19.2288 | 26.4105 | 1.3735
14.1 | 19.2352 | 26.2407 | 1.3642
14.2 | 19.2416 | 26.0731 | 1.355
14.3 | 19.2478 | 25.9077 | 1.346
14.4 | 19.254 | 25.7442 | 1.3371
14.5 | 19.2601 | 25.5828 | 1.3283
14.6 | 19.2661 | 25.4235 | 1.3196
14.7 | 19.272 | 25.266 | 1.311
14.8 | 19.2779 | 25.1106 | 1.3026
14.9 | 19.2836 | 24.957 | 1.2942
15 | 19.2893 | 24.8052 | 1.286
15.1 | 19.295 | 24.6553 | 1.2778
15.2 | 19.3005 | 24.5072 | 1.2698
15.3 | 19.306 | 24.3608 | 1.2618
15.4 | 19.3114 | 24.2162 | 1.254
15.5 | 19.3167 | 24.0733 | 1.2462
15.6 | 19.322 | 23.932 | 1.2386
15.7 | 19.3272 | 23.7924 | 1.231
15.8 | 19.3323 | 23.6544 | 1.2236
15.9 | 19.3374 | 23.518 | 1.2162
16 | 19.3424 | 23.3831 | 1.2089
16.1 | 19.3474 | 23.2498 | 1.2017
16.2 | 19.3523 | 23.118 | 1.1946
16.3 | 19.3571 | 22.9876 | 1.1876
16.4 | 19.3619 | 22.8587 | 1.1806
16.5 | 19.3666 | 22.7313 | 1.1737
16.6 | 19.3713 | 22.6053 | 1.1669
16.7 | 19.3759 | 22.4806 | 1.1602
16.8 | 19.3805 | 22.3573 | 1.1536
16.9 | 19.385 | 22.2353 | 1.147
17 | 19.3894 | 22.1147 | 1.1406
17.1 | 19.3938 | 21.9954 | 1.1341
17.2 | 19.3982 | 21.8773 | 1.1278
17.3 | 19.4025 | 21.7605 | 1.1215
17.4 | 19.4068 | 21.645 | 1.1153
17.5 | 19.411 | 21.5306 | 1.1092
17.6 | 19.4151 | 21.4175 | 1.1031
17.7 | 19.4193 | 21.3055 | 1.0971
17.8 | 19.4233 | 21.1947 | 1.0912
17.9 | 19.4274 | 21.085 | 1.0853
18 | 19.4313 | 20.9765 | 1.0795
18.1 | 19.4353 | 20.8691 | 1.0738
18.2 | 19.4392 | 20.7627 | 1.0681
18.3 | 19.443 | 20.6575 | 1.0625
18.4 | 19.4469 | 20.5533 | 1.0569
18.5 | 19.4506 | 20.4501 | 1.0514
18.6 | 19.4544 | 20.348 | 1.0459
18.7 | 19.4581 | 20.2469 | 1.0405
18.8 | 19.4617 | 20.1467 | 1.0352
18.9 | 19.4654 | 20.0476 | 1.0299
19 | 19.4689 | 19.9495 | 1.0247
19.1 | 19.4725 | 19.8522 | 1.0195
19.2 | 19.476 | 19.756 | 1.0144
19.3 | 19.4795 | 19.6606 | 1.0093
19.4 | 19.4829 | 19.5662 | 1.0043
19.5 | 19.4863 | 19.4727 | 0.9993
19.6 | 19.4897 | 19.3801 | 0.99437
19.7 | 19.4931 | 19.2883 | 0.9895
19.8 | 19.4964 | 19.1974 | 0.98467
19.9 | 19.4996 | 19.1074 | 0.97988
20 | 19.5029 | 19.0182 | 0.97514
20.1 | 19.5061 | 18.9298 | 0.97045
20.2 | 19.5093 | 18.8422 | 0.96581
20.3 | 19.5125 | 18.7555 | 0.9612
20.4 | 19.5156 | 18.6695 | 0.95665
20.5 | 19.5187 | 18.5843 | 0.95213
20.6 | 19.5217 | 18.4999 | 0.94766
20.7 | 19.5248 | 18.4163 | 0.94323
20.8 | 19.5278 | 18.3334 | 0.93884
20.9 | 19.5308 | 18.2512 | 0.93449
21 | 19.5337 | 18.1698 | 0.93018
21.1 | 19.5367 | 18.0891 | 0.92591
21.2 | 19.5395 | 18.0091 | 0.92168
21.3 | 19.5424 | 17.9299 | 0.91748
21.4 | 19.5453 | 17.8513 | 0.91333
21.5 | 19.5481 | 17.7734 | 0.90921
21.6 | 19.5509 | 17.6962 | 0.90513
21.7 | 19.5537 | 17.6196 | 0.90109
21.8 | 19.5564 | 17.5437 | 0.89708
21.9 | 19.5591 | 17.4685 | 0.89311
22 | 19.5618 | 17.3939 | 0.88917
22.1 | 19.5645 | 17.3199 | 0.88527
22.2 | 19.5672 | 17.2466 | 0.8814
22.3 | 19.5698 | 17.1738 | 0.87757
22.4 | 19.5724 | 17.1017 | 0.87377
22.5 | 19.575 | 17.0302 | 0.87
22.6 | 19.5775 | 16.9593 | 0.86626
22.7 | 19.5801 | 16.889 | 0.86256
22.8 | 19.5826 | 16.8192 | 0.85889
22.9 | 19.5851 | 16.7501 | 0.85524
23 | 19.5876 | 16.6814 | 0.85163
23.1 | 19.59 | 16.6134 | 0.84805
23.2 | 19.5925 | 16.5459 | 0.8445
23.3 | 19.5949 | 16.479 | 0.84098
23.4 | 19.5973 | 16.4125 | 0.83749
23.5 | 19.5997 | 16.3467 | 0.83403
23.6 | 19.602 | 16.2813 | 0.83059
23.7 | 19.6044 | 16.2165 | 0.82719
23.8 | 19.6067 | 16.1522 | 0.82381
23.9 | 19.609 | 16.0884 | 0.82046
24 | 19.6113 | 16.0251 | 0.81714
24.1 | 19.6135 | 15.9622 | 0.81384
24.2 | 19.6158 | 15.8999 | 0.81057
24.3 | 19.618 | 15.8381 | 0.80732
24.4 | 19.6202 | 15.7767 | 0.80411
24.5 | 19.6224 | 15.7159 | 0.80091
24.6 | 19.6246 | 15.6554 | 0.79775
24.7 | 19.6267 | 15.5955 | 0.7946
24.8 | 19.6289 | 15.536 | 0.79149
24.9 | 19.631 | 15.477 | 0.78839
25 | 19.6331 | 15.4184 | 0.78532
25.1 | 19.6352 | 15.3602 | 0.78228
25.2 | 19.6373 | 15.3025 | 0.77926
25.3 | 19.6394 | 15.2452 | 0.77626
25.4 | 19.6414 | 15.1884 | 0.77328
25.5 | 19.6434 | 15.1319 | 0.77033
25.6 | 19.6454 | 15.0759 | 0.7674
25.7 | 19.6474 | 15.0203 | 0.76449
25.8 | 19.6494 | 14.9651 | 0.76161
25.9 | 19.6514 | 14.9103 | 0.75874
26 | 19.6533 | 14.8559 | 0.7559
26.1 | 19.6553 | 14.8019 | 0.75308
26.2 | 19.6572 | 14.7483 | 0.75028
26.3 | 19.6591 | 14.6951 | 0.7475
26.4 | 19.661 | 14.6423 | 0.74474
26.5 | 19.6629 | 14.5898 | 0.742
26.6 | 19.6648 | 14.5378 | 0.73928
26.7 | 19.6667 | 14.486 | 0.73658
26.8 | 19.6685 | 14.4347 | 0.7339
26.9 | 19.6703 | 14.3837 | 0.73124
27 | 19.6722 | 14.3331 | 0.7286
27.1 | 19.674 | 14.2828 | 0.72598
27.2 | 19.6758 | 14.2329 | 0.72337
27.3 | 19.6775 | 14.1834 | 0.72079
27.4 | 19.6793 | 14.1341 | 0.71822
27.5 | 19.6811 | 14.0852 | 0.71567
27.6 | 19.6828 | 14.0367 | 0.71315
27.7 | 19.6845 | 13.9885 | 0.71063
27.8 | 19.6863 | 13.9406 | 0.70814
27.9 | 19.688 | 13.8931 | 0.70566
28 | 19.6897 | 13.8458 | 0.7032
28.1 | 19.6913 | 13.7989 | 0.70076
28.2 | 19.693 | 13.7523 | 0.69833
28.3 | 19.6947 | 13.706 | 0.69593
28.4 | 19.6963 | 13.6601 | 0.69353
28.5 | 19.698 | 13.6144 | 0.69116
28.6 | 19.6996 | 13.569 | 0.6888
28.7 | 19.7012 | 13.524 | 0.68645
28.8 | 19.7028 | 13.4792 | 0.68413
28.9 | 19.7044 | 13.4348 | 0.68181
29 | 19.706 | 13.3906 | 0.67952
29.1 | 19.7076 | 13.3467 | 0.67724
29.2 | 19.7092 | 13.3031 | 0.67497
29.3 | 19.7107 | 13.2598 | 0.67272
29.4 | 19.7123 | 13.2168 | 0.67049
29.5 | 19.7138 | 13.174 | 0.66826
29.6 | 19.7153 | 13.1316 | 0.66606
29.7 | 19.7169 | 13.0894 | 0.66387
29.8 | 19.7184 | 13.0474 | 0.66169
29.9 | 19.7199 | 13.0058 | 0.65953
30 | 19.7213 | 12.9644 | 0.65738
30.1 | 19.7228 | 12.9232 | 0.65524
30.2 | 19.7243 | 12.8824 | 0.65312
30.3 | 19.7258 | 12.8418 | 0.65101
30.4 | 19.7272 | 12.8014 | 0.64892
30.5 | 19.7286 | 12.7613 | 0.64684
30.6 | 19.7301 | 12.7214 | 0.64477
30.7 | 19.7315 | 12.6818 | 0.64272
30.8 | 19.7329 | 12.6425 | 0.64068
30.9 | 19.7343 | 12.6033 | 0.63865
31 | 19.7357 | 12.5645 | 0.63664
31.1 | 19.7371 | 12.5258 | 0.63463
31.2 | 19.7385 | 12.4874 | 0.63264
31.3 | 19.7399 | 12.4493 | 0.63067
31.4 | 19.7412 | 12.4113 | 0.6287
31.5 | 19.7426 | 12.3736 | 0.62675
31.6 | 19.7439 | 12.3362 | 0.62481
31.7 | 19.7453 | 12.2989 | 0.62288
31.8 | 19.7466 | 12.2619 | 0.62096
31.9 | 19.7479 | 12.2251 | 0.61906
32 | 19.7492 | 12.1885 | 0.61716
32.1 | 19.7505 | 12.1521 | 0.61528
32.2 | 19.7518 | 12.116 | 0.61341
32.3 | 19.7531 | 12.0801 | 0.61155
32.4 | 19.7544 | 12.0443 | 0.6097
32.5 | 19.7557 | 12.0088 | 0.60787
32.6 | 19.757 | 11.9735 | 0.60604
32.7 | 19.7582 | 11.9384 | 0.60423
32.8 | 19.7595 | 11.9036 | 0.60242
32.9 | 19.7607 | 11.8689 | 0.60063
33 | 19.762 | 11.8344 | 0.59885
33.1 | 19.7632 | 11.8001 | 0.59708
33.2 | 19.7644 | 11.766 | 0.59531
33.3 | 19.7657 | 11.7322 | 0.59356
33.4 | 19.7669 | 11.6985 | 0.59182
33.5 | 19.7681 | 11.665 | 0.59009
33.6 | 19.7693 | 11.6317 | 0.58837
33.7 | 19.7705 | 11.5985 | 0.58666
33.8 | 19.7716 | 11.5656 | 0.58496
33.9 | 19.7728 | 11.5329 | 0.58327
34 | 19.774 | 11.5003 | 0.58159
34.1 | 19.7752 | 11.4679 | 0.57992
34.2 | 19.7763 | 11.4358 | 0.57825
34.3 | 19.7775 | 11.4037 | 0.5766
34.4 | 19.7786 | 11.3719 | 0.57496
34.5 | 19.7797 | 11.3402 | 0.57333
34.6 | 19.7809 | 11.3088 | 0.5717
34.7 | 19.782 | 11.2775 | 0.57009
34.8 | 19.7831 | 11.2463 | 0.56848
34.9 | 19.7843 | 11.2154 | 0.56688
35 | 19.7854 | 11.1846 | 0.5653
35.1 | 19.7865 | 11.154 | 0.56372
35.2 | 19.7876 | 11.1235 | 0.56215
35.3 | 19.7887 | 11.0932 | 0.56059
35.4 | 19.7897 | 11.0631 | 0.55903
35.5 | 19.7908 | 11.0331 | 0.55749
35.6 | 19.7919 | 11.0033 | 0.55595
35.7 | 19.793 | 10.9737 | 0.55442
35.8 | 19.794 | 10.9442 | 0.55291
35.9 | 19.7951 | 10.9149 | 0.5514
36 | 19.7961 | 10.8858 | 0.54989
36.1 | 19.7972 | 10.8567 | 0.5484
36.2 | 19.7982 | 10.8279 | 0.54691
36.3 | 19.7993 | 10.7992 | 0.54543
36.4 | 19.8003 | 10.7706 | 0.54396
36.5 | 19.8013 | 10.7422 | 0.5425
36.6 | 19.8023 | 10.714 | 0.54105
36.7 | 19.8033 | 10.6859 | 0.5396
36.8 | 19.8044 | 10.658 | 0.53816
36.9 | 19.8054 | 10.6301 | 0.53673
37 | 19.8064 | 10.6025 | 0.53531
37.1 | 19.8073 | 10.575 | 0.53389
37.2 | 19.8083 | 10.5476 | 0.53248
37.3 | 19.8093 | 10.5204 | 0.53108
37.4 | 19.8103 | 10.4933 | 0.52969
37.5 | 19.8113 | 10.4663 | 0.5283
37.6 | 19.8122 | 10.4395 | 0.52692
37.7 | 19.8132 | 10.4128 | 0.52555
37.8 | 19.8142 | 10.3863 | 0.52418
37.9 | 19.8151 | 10.3599 | 0.52283
38 | 19.8161 | 10.3336 | 0.52148
38.1 | 19.817 | 10.3075 | 0.52013
38.2 | 19.818 | 10.2815 | 0.51879
38.3 | 19.8189 | 10.2556 | 0.51746
38.4 | 19.8198 | 10.2298 | 0.51614
38.5 | 19.8208 | 10.2042 | 0.51482
38.6 | 19.8217 | 10.1787 | 0.51351
38.7 | 19.8226 | 10.1534 | 0.51221
38.8 | 19.8235 | 10.1281 | 0.51092
38.9 | 19.8244 | 10.103 | 0.50962
39 | 19.8253 | 10.078 | 0.50834
39.1 | 19.8262 | 10.0532 | 0.50706
39.2 | 19.8271 | 10.0284 | 0.50579
39.3 | 19.828 | 10.0038 | 0.50453
39.4 | 19.8289 | 9.9793 | 0.50327
39.5 | 19.8298 | 9.9549 | 0.50202
39.6 | 19.8306 | 9.9307 | 0.50077
39.7 | 19.8315 | 9.9065 | 0.49953
39.8 | 19.8324 | 9.8825 | 0.4983
39.9 | 19.8333 | 9.8586 | 0.49707
40 | 19.8341 | 9.8348 | 0.49585
40.1 | 19.835 | 9.8111 | 0.49464
40.2 | 19.8358 | 9.7876 | 0.49343
40.3 | 19.8367 | 9.7641 | 0.49223
40.4 | 19.8375 | 9.7408 | 0.49103
40.5 | 19.8384 | 9.7176 | 0.48984
40.6 | 19.8392 | 9.6944 | 0.48865
40.7 | 19.84 | 9.6714 | 0.48747
40.8 | 19.8409 | 9.6485 | 0.4863
40.9 | 19.8417 | 9.6257 | 0.48513
41 | 19.8425 | 9.6031 | 0.48396
41.1 | 19.8433 | 9.5805 | 0.48281
41.2 | 19.8442 | 9.558 | 0.48165
41.3 | 19.845 | 9.5357 | 0.48051
41.4 | 19.8458 | 9.5134 | 0.47937
41.5 | 19.8466 | 9.4912 | 0.47823
41.6 | 19.8474 | 9.4692 | 0.4771
41.7 | 19.8482 | 9.4472 | 0.47598
41.8 | 19.849 | 9.4254 | 0.47486
41.9 | 19.8498 | 9.4037 | 0.47374
42 | 19.8505 | 9.382 | 0.47263
42.1 | 19.8513 | 9.3605 | 0.47153
42.2 | 19.8521 | 9.339 | 0.47043
42.3 | 19.8529 | 9.3177 | 0.46934
42.4 | 19.8537 | 9.2964 | 0.46825
42.5 | 19.8544 | 9.2753 | 0.46716
42.6 | 19.8552 | 9.2542 | 0.46608
42.7 | 19.856 | 9.2332 | 0.46501
42.8 | 19.8567 | 9.2124 | 0.46394
42.9 | 19.8575 | 9.1916 | 0.46288
43 | 19.8582 | 9.1709 | 0.46182
43.1 | 19.859 | 9.1503 | 0.46076
43.2 | 19.8597 | 9.1298 | 0.45972
43.3 | 19.8605 | 9.1094 | 0.45867
43.4 | 19.8612 | 9.0891 | 0.45763
43.5 | 19.8619 | 9.0689 | 0.4566
43.6 | 19.8627 | 9.0488 | 0.45557
43.7 | 19.8634 | 9.0287 | 0.45454
43.8 | 19.8641 | 9.0088 | 0.45352
43.9 | 19.8649 | 8.9889 | 0.4525
44 | 19.8656 | 8.9691 | 0.45149
44.1 | 19.8663 | 8.9494 | 0.45048
44.2 | 19.867 | 8.9298 | 0.44948
44.3 | 19.8677 | 8.9103 | 0.44848
44.4 | 19.8684 | 8.8909 | 0.44749
44.5 | 19.8691 | 8.8715 | 0.4465
44.6 | 19.8698 | 8.8522 | 0.44551
44.7 | 19.8705 | 8.8331 | 0.44453
44.8 | 19.8712 | 8.814 | 0.44355
44.9 | 19.8719 | 8.795 | 0.44258
45 | 19.8726 | 8.776 | 0.44161
45.1 | 19.8733 | 8.7572 | 0.44065
45.2 | 19.874 | 8.7384 | 0.43969
45.3 | 19.8747 | 8.7197 | 0.43873
45.4 | 19.8754 | 8.7011 | 0.43778
45.5 | 19.876 | 8.6826 | 0.43684
45.6 | 19.8767 | 8.6641 | 0.43589
45.7 | 19.8774 | 8.6457 | 0.43495
45.8 | 19.878 | 8.6274 | 0.43402
45.9 | 19.8787 | 8.6092 | 0.43309
46 | 19.8794 | 8.5911 | 0.43216
46.1 | 19.88 | 8.573 | 0.43124
46.2 | 19.8807 | 8.555 | 0.43032
46.3 | 19.8813 | 8.5371 | 0.4294
46.4 | 19.882 | 8.5193 | 0.42849
46.5 | 19.8826 | 8.5015 | 0.42758
46.6 | 19.8833 | 8.4838 | 0.42668
46.7 | 19.8839 | 8.4662 | 0.42578
46.8 | 19.8846 | 8.4486 | 0.42488
46.9 | 19.8852 | 8.4312 | 0.42399
47 | 19.8859 | 8.4138 | 0.4231
47.1 | 19.8865 | 8.3964 | 0.42222
47.2 | 19.8871 | 8.3792 | 0.42134
47.3 | 19.8878 | 8.362 | 0.42046
47.4 | 19.8884 | 8.3449 | 0.41959
47.5 | 19.889 | 8.3278 | 0.41872
47.6 | 19.8896 | 8.3109 | 0.41785
47.7 | 19.8902 | 8.294 | 0.41699
47.8 | 19.8909 | 8.2771 | 0.41613
47.9 | 19.8915 | 8.2604 | 0.41527
48 | 19.8921 | 8.2437 | 0.41442
48.1 | 19.8927 | 8.227 | 0.41357
48.2 | 19.8933 | 8.2104 | 0.41272
48.3 | 19.8939 | 8.1939 | 0.41188
48.4 | 19.8945 | 8.1775 | 0.41104
48.5 | 19.8951 | 8.1611 | 0.41021
48.6 | 19.8957 | 8.1448 | 0.40938
48.7 | 19.8963 | 8.1286 | 0.40855
48.8 | 19.8969 | 8.1124 | 0.40772
48.9 | 19.8975 | 8.0963 | 0.4069
49 | 19.8981 | 8.0803 | 0.40608
49.1 | 19.8987 | 8.0643 | 0.40527
49.2 | 19.8993 | 8.0484 | 0.40446
49.3 | 19.8998 | 8.0325 | 0.40365
49.4 | 19.9004 | 8.0167 | 0.40284
49.5 | 19.901 | 8.001 | 0.40204
49.6 | 19.9016 | 7.9853 | 0.40124
49.7 | 19.9021 | 7.9697 | 0.40045
49.8 | 19.9027 | 7.9542 | 0.39965
49.9 | 19.9033 | 7.9387 | 0.39886
50 | 19.9039 | 7.9233 | 0.39808
50.1 | 19.9044 | 7.9079 | 0.39729
50.2 | 19.905 | 7.8926 | 0.39651
50.3 | 19.9056 | 7.8774 | 0.39574
50.4 | 19.9061 | 7.8622 | 0.39496
50.5 | 19.9067 | 7.847 | 0.39419
50.6 | 19.9072 | 7.832 | 0.39342
50.7 | 19.9078 | 7.8169 | 0.39266
50.8 | 19.9083 | 7.802 | 0.3919
50.9 | 19.9089 | 7.7871 | 0.39114
51 | 19.9094 | 7.7723 | 0.39038
51.1 | 19.91 | 7.7575 | 0.38963
51.2 | 19.9105 | 7.7427 | 0.38888
51.3 | 19.911 | 7.7281 | 0.38813
51.4 | 19.9116 | 7.7135 | 0.38738
51.5 | 19.9121 | 7.6989 | 0.38664
51.6 | 19.9127 | 7.6844 | 0.3859
51.7 | 19.9132 | 7.6699 | 0.38517
51.8 | 19.9137 | 7.6555 | 0.38443
51.9 | 19.9142 | 7.6412 | 0.3837
52 | 19.9148 | 7.6269 | 0.38298
52.1 | 19.9153 | 7.6127 | 0.38225
52.2 | 19.9158 | 7.5985 | 0.38153
52.3 | 19.9164 | 7.5843 | 0.38081
52.4 | 19.9169 | 7.5703 | 0.38009
52.5 | 19.9174 | 7.5562 | 0.37938
52.6 | 19.9179 | 7.5423 | 0.37867
52.7 | 19.9184 | 7.5283 | 0.37796
52.8 | 19.9189 | 7.5145 | 0.37725
52.9 | 19.9195 | 7.5007 | 0.37655
53 | 19.92 | 7.4869 | 0.37585
53.1 | 19.9205 | 7.4732 | 0.37515
53.2 | 19.921 | 7.4595 | 0.37445
53.3 | 19.9215 | 7.4459 | 0.37376
53.4 | 19.922 | 7.4323 | 0.37307
53.5 | 19.9225 | 7.4188 | 0.37238
53.6 | 19.923 | 7.4053 | 0.3717
53.7 | 19.9235 | 7.3919 | 0.37101
53.8 | 19.924 | 7.3785 | 0.37033
53.9 | 19.9245 | 7.3652 | 0.36966
54 | 19.9249 | 7.3519 | 0.36898
54.1 | 19.9254 | 7.3387 | 0.36831
54.2 | 19.9259 | 7.3255 | 0.36764
54.3 | 19.9264 | 7.3124 | 0.36697
54.4 | 19.9269 | 7.2993 | 0.3663
54.5 | 19.9274 | 7.2863 | 0.36564
54.6 | 19.9279 | 7.2733 | 0.36498
54.7 | 19.9283 | 7.2603 | 0.36432
54.8 | 19.9288 | 7.2474 | 0.36366
54.9 | 19.9293 | 7.2346 | 0.36301
55 | 19.9298 | 7.2217 | 0.36236
55.1 | 19.9303 | 7.209 | 0.36171
55.2 | 19.9307 | 7.1963 | 0.36106
55.3 | 19.9312 | 7.1836 | 0.36042
55.4 | 19.9317 | 7.171 | 0.35978
55.5 | 19.9321 | 7.1584 | 0.35914
55.6 | 19.9326 | 7.1458 | 0.3585
55.7 | 19.9331 | 7.1333 | 0.35786
55.8 | 19.9335 | 7.1209 | 0.35723
55.9 | 19.934 | 7.1085 | 0.3566
56 | 19.9344 | 7.0961 | 0.35597
56.1 | 19.9349 | 7.0838 | 0.35535
56.2 | 19.9354 | 7.0715 | 0.35472
56.3 | 19.9358 | 7.0593 | 0.3541
56.4 | 19.9363 | 7.0471 | 0.35348
56.5 | 19.9367 | 7.0349 | 0.35286
56.6 | 19.9372 | 7.0228 | 0.35225
56.7 | 19.9376 | 7.0107 | 0.35163
56.8 | 19.9381 | 6.9987 | 0.35102
56.9 | 19.9385 | 6.9867 | 0.35041
57 | 19.939 | 6.9748 | 0.34981
57.1 | 19.9394 | 6.9629 | 0.3492
57.2 | 19.9398 | 6.951 | 0.3486
57.3 | 19.9403 | 6.9392 | 0.348
57.4 | 19.9407 | 6.9274 | 0.3474
57.5 | 19.9412 | 6.9157 | 0.3468
57.6 | 19.9416 | 6.904 | 0.34621
57.7 | 19.942 | 6.8923 | 0.34562
57.8 | 19.9425 | 6.8807 | 0.34503
57.9 | 19.9429 | 6.8691 | 0.34444
58 | 19.9433 | 6.8575 | 0.34385
58.1 | 19.9438 | 6.846 | 0.34327
58.2 | 19.9442 | 6.8346 | 0.34268
58.3 | 19.9446 | 6.8231 | 0.3421
58.4 | 19.945 | 6.8117 | 0.34152
58.5 | 19.9455 | 6.8004 | 0.34095
58.6 | 19.9459 | 6.7891 | 0.34037
58.7 | 19.9463 | 6.7778 | 0.3398
58.8 | 19.9467 | 6.7665 | 0.33923
58.9 | 19.9472 | 6.7553 | 0.33866
59 | 19.9476 | 6.7442 | 0.33809
59.1 | 19.948 | 6.733 | 0.33753
59.2 | 19.9484 | 6.7219 | 0.33697
59.3 | 19.9488 | 6.7109 | 0.33641
59.4 | 19.9492 | 6.6999 | 0.33585
59.5 | 19.9496 | 6.6889 | 0.33529
59.6 | 19.9501 | 6.6779 | 0.33473
59.7 | 19.9505 | 6.667 | 0.33418
59.8 | 19.9509 | 6.6561 | 0.33363
59.9 | 19.9513 | 6.6453 | 0.33308
60 | 19.9517 | 6.6345 | 0.33253
60.1 | 19.9521 | 6.6237 | 0.33198
60.2 | 19.9525 | 6.613 | 0.33144
60.3 | 19.9529 | 6.6023 | 0.33089
60.4 | 19.9533 | 6.5916 | 0.33035
60.5 | 19.9537 | 6.581 | 0.32981
60.6 | 19.9541 | 6.5704 | 0.32928
60.7 | 19.9545 | 6.5598 | 0.32874
60.8 | 19.9549 | 6.5493 | 0.32821
60.9 | 19.9553 | 6.5388 | 0.32767
61 | 19.9557 | 6.5283 | 0.32714
61.1 | 19.9561 | 6.5179 | 0.32661
61.2 | 19.9565 | 6.5075 | 0.32609
61.3 | 19.9568 | 6.4972 | 0.32556
61.4 | 19.9572 | 6.4868 | 0.32504
61.5 | 19.9576 | 6.4765 | 0.32451
61.6 | 19.958 | 6.4663 | 0.32399
61.7 | 19.9584 | 6.456 | 0.32347
61.8 | 19.9588 | 6.4458 | 0.32296
61.9 | 19.9592 | 6.4357 | 0.32244
62 | 19.9595 | 6.4255 | 0.32193
62.1 | 19.9599 | 6.4154 | 0.32142
62.2 | 19.9603 | 6.4054 | 0.3209
62.3 | 19.9607 | 6.3953 | 0.3204
62.4 | 19.9611 | 6.3853 | 0.31989
62.5 | 19.9614 | 6.3753 | 0.31938
62.6 | 19.9618 | 6.3654 | 0.31888
62.7 | 19.9622 | 6.3555 | 0.31838
62.8 | 19.9625 | 6.3456 | 0.31787
62.9 | 19.9629 | 6.3357 | 0.31738
63 | 19.9633 | 6.3259 | 0.31688
63.1 | 19.9637 | 6.3161 | 0.31638
63.2 | 19.964 | 6.3064 | 0.31589
63.3 | 19.9644 | 6.2966 | 0.31539
63.4 | 19.9647 | 6.2869 | 0.3149
63.5 | 19.9651 | 6.2773 | 0.31441
63.6 | 19.9655 | 6.2676 | 0.31392
63.7 | 19.9658 | 6.258 | 0.31344
63.8 | 19.9662 | 6.2484 | 0.31295
63.9 | 19.9666 | 6.2389 | 0.31247
64 | 19.9669 | 6.2293 | 0.31198
64.1 | 19.9673 | 6.2199 | 0.3115
64.2 | 19.9676 | 6.2104 | 0.31102
64.3 | 19.968 | 6.2009 | 0.31054
64.4 | 19.9684 | 6.1915 | 0.31007
64.5 | 19.9687 | 6.1822 | 0.30959
64.6 | 19.9691 | 6.1728 | 0.30912
64.7 | 19.9694 | 6.1635 | 0.30865
64.8 | 19.9698 | 6.1542 | 0.30818
64.9 | 19.9701 | 6.1449 | 0.30771
65 | 19.9705 | 6.1357 | 0.30724
65.1 | 19.9708 | 6.1265 | 0.30677
65.2 | 19.9712 | 6.1173 | 0.30631
65.3 | 19.9715 | 6.1081 | 0.30584
65.4 | 19.9719 | 6.099 | 0.30538
65.5 | 19.9722 | 6.0899 | 0.30492
65.6 | 19.9725 | 6.0808 | 0.30446
65.7 | 19.9729 | 6.0718 | 0.304
65.8 | 19.9732 | 6.0628 | 0.30354
65.9 | 19.9736 | 6.0538 | 0.30309
66 | 19.9739 | 6.0448 | 0.30263
66.1 | 19.9743 | 6.0359 | 0.30218
66.2 | 19.9746 | 6.027 | 0.30173
66.3 | 19.9749 | 6.0181 | 0.30128
66.4 | 19.9753 | 6.0092 | 0.30083
66.5 | 19.9756 | 6.0004 | 0.30038
66.6 | 19.9759 | 5.9916 | 0.29994
66.7 | 19.9763 | 5.9828 | 0.29949
66.8 | 19.9766 | 5.974 | 0.29905
66.9 | 19.9769 | 5.9653 | 0.29861
67 | 19.9773 | 5.9566 | 0.29817
67.1 | 19.9776 | 5.9479 | 0.29773
67.2 | 19.9779 | 5.9392 | 0.29729
67.3 | 19.9782 | 5.9306 | 0.29685
67.4 | 19.9786 | 5.922 | 0.29642
67.5 | 19.9789 | 5.9134 | 0.29598
67.6 | 19.9792 | 5.9049 | 0.29555
67.7 | 19.9795 | 5.8963 | 0.29512
67.8 | 19.9799 | 5.8878 | 0.29469
67.9 | 19.9802 | 5.8794 | 0.29426
68 | 19.9805 | 5.8709 | 0.29383
68.1 | 19.9808 | 5.8625 | 0.2934
68.2 | 19.9812 | 5.8541 | 0.29298
68.3 | 19.9815 | 5.8457 | 0.29255
68.4 | 19.9818 | 5.8373 | 0.29213
68.5 | 19.9821 | 5.829 | 0.29171
68.6 | 19.9824 | 5.8207 | 0.29129
68.7 | 19.9827 | 5.8124 | 0.29087
68.8 | 19.9831 | 5.8041 | 0.29045
68.9 | 19.9834 | 5.7959 | 0.29003
69 | 19.9837 | 5.7877 | 0.28962
69.1 | 19.984 | 5.7795 | 0.2892
69.2 | 19.9843 | 5.7713 | 0.28879
69.3 | 19.9846 | 5.7631 | 0.28838
69.4 | 19.9849 | 5.755 | 0.28797
69.5 | 19.9853 | 5.7469 | 0.28756
69.6 | 19.9856 | 5.7388 | 0.28715
69.7 | 19.9859 | 5.7308 | 0.28674
69.8 | 19.9862 | 5.7227 | 0.28633
69.9 | 19.9865 | 5.7147 | 0.28593
70 | 19.9868 | 5.7067 | 0.28553
70.1 | 19.9871 | 5.6988 | 0.28512
70.2 | 19.9874 | 5.6908 | 0.28472
70.3 | 19.9877 | 5.6829 | 0.28432
70.4 | 19.988 | 5.675 | 0.28392
70.5 | 19.9883 | 5.6671 | 0.28352
70.6 | 19.9886 | 5.6593 | 0.28312
70.7 | 19.9889 | 5.6514 | 0.28273
70.8 | 19.9892 | 5.6436 | 0.28233
70.9 | 19.9895 | 5.6358 | 0.28194
71 | 19.9898 | 5.6281 | 0.28155
71.1 | 19.9901 | 5.6203 | 0.28115
71.2 | 19.9904 | 5.6126 | 0.28076
71.3 | 19.9907 | 5.6049 | 0.28037
71.4 | 19.991 | 5.5972 | 0.27999
71.5 | 19.9913 | 5.5895 | 0.2796
71.6 | 19.9916 | 5.5819 | 0.27921
71.7 | 19.9918 | 5.5743 | 0.27883
71.8 | 19.9921 | 5.5667 | 0.27844
71.9 | 19.9924 | 5.5591 | 0.27806
72 | 19.9927 | 5.5515 | 0.27768
72.1 | 19.993 | 5.544 | 0.2773
72.2 | 19.9933 | 5.5365 | 0.27692
72.3 | 19.9936 | 5.529 | 0.27654
72.4 | 19.9939 | 5.5215 | 0.27616
72.5 | 19.9942 | 5.514 | 0.27578
72.6 | 19.9945 | 5.5066 | 0.27541
72.7 | 19.9947 | 5.4992 | 0.27503
72.8 | 19.995 | 5.4918 | 0.27466
72.9 | 19.9953 | 5.4844 | 0.27428
73 | 19.9956 | 5.477 | 0.27391
73.1 | 19.9959 | 5.4697 | 0.27354
73.2 | 19.9962 | 5.4624 | 0.27317
73.3 | 19.9964 | 5.4551 | 0.2728
73.4 | 19.9967 | 5.4478 | 0.27243
73.5 | 19.997 | 5.4405 | 0.27207
73.6 | 19.9973 | 5.4333 | 0.2717
73.7 | 19.9976 | 5.4261 | 0.27134
73.8 | 19.9978 | 5.4189 | 0.27097
73.9 | 19.9981 | 5.4117 | 0.27061
74 | 19.9984 | 5.4045 | 0.27025
74.1 | 19.9987 | 5.3974 | 0.26989
74.2 | 19.9989 | 5.3903 | 0.26953
74.3 | 19.9992 | 5.3832 | 0.26917
74.4 | 19.9995 | 5.3761 | 0.26881
74.5 | 19.9997 | 5.369 | 0.26845
74.6 | 20 | 5.3619 | 0.2681
74.7 | 20.0003 | 5.3549 | 0.26774
74.8 | 20.0006 | 5.3479 | 0.26739
74.9 | 20.0008 | 5.3409 | 0.26703
75 | 20.0011 | 5.3339 | 0.26668
75.1 | 20.0014 | 5.327 | 0.26633
75.2 | 20.0016 | 5.32 | 0.26598
75.3 | 20.0019 | 5.3131 | 0.26563
75.4 | 20.0022 | 5.3062 | 0.26528
75.5 | 20.0024 | 5.2993 | 0.26493
75.6 | 20.0027 | 5.2924 | 0.26459
75.7 | 20.003 | 5.2856 | 0.26424
75.8 | 20.0032 | 5.2788 | 0.26389
75.9 | 20.0035 | 5.2719 | 0.26355
76 | 20.0038 | 5.2651 | 0.26321
76.1 | 20.004 | 5.2584 | 0.26286
76.2 | 20.0043 | 5.2516 | 0.26252
76.3 | 20.0045 | 5.2448 | 0.26218
76.4 | 20.0048 | 5.2381 | 0.26184
76.5 | 20.0051 | 5.2314 | 0.2615
76.6 | 20.0053 | 5.2247 | 0.26117
76.7 | 20.0056 | 5.218 | 0.26083
76.8 | 20.0058 | 5.2114 | 0.26049
76.9 | 20.0061 | 5.2047 | 0.26016
77 | 20.0064 | 5.1981 | 0.25982
77.1 | 20.0066 | 5.1915 | 0.25949
77.2 | 20.0069 | 5.1849 | 0.25916
77.3 | 20.0071 | 5.1783 | 0.25882
77.4 | 20.0074 | 5.1718 | 0.25849
77.5 | 20.0076 | 5.1652 | 0.25816
77.6 | 20.0079 | 5.1587 | 0.25783
77.7 | 20.0081 | 5.1522 | 0.2575
77.8 | 20.0084 | 5.1457 | 0.25718
77.9 | 20.0086 | 5.1392 | 0.25685
78 | 20.0089 | 5.1328 | 0.25652
78.1 | 20.0091 | 5.1263 | 0.2562
78.2 | 20.0094 | 5.1199 | 0.25587
78.3 | 20.0096 | 5.1135 | 0.25555
78.4 | 20.0099 | 5.1071 | 0.25523
78.5 | 20.0101 | 5.1007 | 0.25491
78.6 | 20.0104 | 5.0943 | 0.25459
78.7 | 20.0106 | 5.088 | 0.25426
78.8 | 20.0109 | 5.0817 | 0.25395
78.9 | 20.0111 | 5.0753 | 0.25363
79 | 20.0114 | 5.0691 | 0.25331
79.1 | 20.0116 | 5.0628 | 0.25299
79.2 | 20.0119 | 5.0565 | 0.25267
79.3 | 20.0121 | 5.0502 | 0.25236
79.4 | 20.0123 | 5.044 | 0.25204
79.5 | 20.0126 | 5.0378 | 0.25173
79.6 | 20.0128 | 5.0316 | 0.25142
79.7 | 20.0131 | 5.0254 | 0.25111
79.8 | 20.0133 | 5.0192 | 0.25079
79.9 | 20.0135 | 5.013 | 0.25048
80 | 20.0138 | 5.0069 | 0.25017
80.1 | 20.014 | 5.0008 | 0.24986
80.2 | 20.0143 | 4.9947 | 0.24955
80.3 | 20.0145 | 4.9886 | 0.24925
80.4 | 20.0147 | 4.9825 | 0.24894
80.5 | 20.015 | 4.9764 | 0.24863
80.6 | 20.0152 | 4.9703 | 0.24833
80.7 | 20.0155 | 4.9643 | 0.24802
80.8 | 20.0157 | 4.9583 | 0.24772
80.9 | 20.0159 | 4.9523 | 0.24742
81 | 20.0162 | 4.9463 | 0.24711
81.1 | 20.0164 | 4.9403 | 0.24681
81.2 | 20.0166 | 4.9343 | 0.24651
81.3 | 20.0169 | 4.9283 | 0.24621
81.4 | 20.0171 | 4.9224 | 0.24591
81.5 | 20.0173 | 4.9165 | 0.24561
81.6 | 20.0175 | 4.9106 | 0.24531
81.7 | 20.0178 | 4.9047 | 0.24502
81.8 | 20.018 | 4.8988 | 0.24472
81.9 | 20.0182 | 4.8929 | 0.24442
82 | 20.0185 | 4.8871 | 0.24413
82.1 | 20.0187 | 4.8812 | 0.24383
82.2 | 20.0189 | 4.8754 | 0.24354
82.3 | 20.0192 | 4.8696 | 0.24325
82.4 | 20.0194 | 4.8638 | 0.24295
82.5 | 20.0196 | 4.858 | 0.24266
82.6 | 20.0198 | 4.8522 | 0.24237
82.7 | 20.0201 | 4.8465 | 0.24208
82.8 | 20.0203 | 4.8407 | 0.24179
82.9 | 20.0205 | 4.835 | 0.2415
83 | 20.0207 | 4.8293 | 0.24121
83.1 | 20.021 | 4.8236 | 0.24093
83.2 | 20.0212 | 4.8179 | 0.24064
83.3 | 20.0214 | 4.8122 | 0.24035
83.4 | 20.0216 | 4.8065 | 0.24007
83.5 | 20.0219 | 4.8009 | 0.23978
83.6 | 20.0221 | 4.7953 | 0.2395
83.7 | 20.0223 | 4.7896 | 0.23922
83.8 | 20.0225 | 4.784 | 0.23893
83.9 | 20.0227 | 4.7784 | 0.23865
84 | 20.023 | 4.7728 | 0.23837
84.1 | 20.0232 | 4.7673 | 0.23809
84.2 | 20.0234 | 4.7617 | 0.23781
84.3 | 20.0236 | 4.7562 | 0.23753
84.4 | 20.0238 | 4.7506 | 0.23725
84.5 | 20.024 | 4.7451 | 0.23697
84.6 | 20.0243 | 4.7396 | 0.23669
84.7 | 20.0245 | 4.7341 | 0.23642
84.8 | 20.0247 | 4.7286 | 0.23614
84.9 | 20.0249 | 4.7232 | 0.23586
85 | 20.0251 | 4.7177 | 0.23559
85.1 | 20.0253 | 4.7123 | 0.23532
85.2 | 20.0255 | 4.7068 | 0.23504
85.3 | 20.0258 | 4.7014 | 0.23477
85.4 | 20.026 | 4.696 | 0.2345
85.5 | 20.0262 | 4.6906 | 0.23422
85.6 | 20.0264 | 4.6852 | 0.23395
85.7 | 20.0266 | 4.6799 | 0.23368
85.8 | 20.0268 | 4.6745 | 0.23341
85.9 | 20.027 | 4.6692 | 0.23314
86 | 20.0272 | 4.6638 | 0.23287
86.1 | 20.0275 | 4.6585 | 0.23261
86.2 | 20.0277 | 4.6532 | 0.23234
86.3 | 20.0279 | 4.6479 | 0.23207
86.4 | 20.0281 | 4.6426 | 0.23181
86.5 | 20.0283 | 4.6374 | 0.23154
86.6 | 20.0285 | 4.6321 | 0.23128
86.7 | 20.0287 | 4.6269 | 0.23101
86.8 | 20.0289 | 4.6216 | 0.23075
86.9 | 20.0291 | 4.6164 | 0.23048
87 | 20.0293 | 4.6112 | 0.23022
87.1 | 20.0295 | 4.606 | 0.22996
87.2 | 20.0297 | 4.6008 | 0.2297
87.3 | 20.0299 | 4.5956 | 0.22944
87.4 | 20.0301 | 4.5905 | 0.22918
87.5 | 20.0303 | 4.5853 | 0.22892
87.6 | 20.0306 | 4.5802 | 0.22866
87.7 | 20.0308 | 4.575 | 0.2284
87.8 | 20.031 | 4.5699 | 0.22814
87.9 | 20.0312 | 4.5648 | 0.22789
88 | 20.0314 | 4.5597 | 0.22763
88.1 | 20.0316 | 4.5546 | 0.22737
88.2 | 20.0318 | 4.5496 | 0.22712
88.3 | 20.032 | 4.5445 | 0.22686
88.4 | 20.0322 | 4.5395 | 0.22661
88.5 | 20.0324 | 4.5344 | 0.22635
88.6 | 20.0326 | 4.5294 | 0.2261
88.7 | 20.0328 | 4.5244 | 0.22585
88.8 | 20.033 | 4.5194 | 0.2256
88.9 | 20.0332 | 4.5144 | 0.22534
89 | 20.0334 | 4.5094 | 0.22509
89.1 | 20.0336 | 4.5044 | 0.22484
89.2 | 20.0338 | 4.4995 | 0.22459
89.3 | 20.034 | 4.4945 | 0.22434
89.4 | 20.0342 | 4.4896 | 0.2241
89.5 | 20.0343 | 4.4846 | 0.22385
89.6 | 20.0345 | 4.4797 | 0.2236
89.7 | 20.0347 | 4.4748 | 0.22335
89.8 | 20.0349 | 4.4699 | 0.22311
89.9 | 20.0351 | 4.465 | 0.22286
90 | 20.0353 | 4.4602 | 0.22261
90.1 | 20.0355 | 4.4553 | 0.22237
90.2 | 20.0357 | 4.4504 | 0.22213
90.3 | 20.0359 | 4.4456 | 0.22188
90.4 | 20.0361 | 4.4408 | 0.22164
90.5 | 20.0363 | 4.4359 | 0.2214
90.6 | 20.0365 | 4.4311 | 0.22115
90.7 | 20.0367 | 4.4263 | 0.22091
90.8 | 20.0369 | 4.4215 | 0.22067
90.9 | 20.0371 | 4.4168 | 0.22043
91 | 20.0372 | 4.412 | 0.22019
91.1 | 20.0374 | 4.4072 | 0.21995
91.2 | 20.0376 | 4.4025 | 0.21971
91.3 | 20.0378 | 4.3977 | 0.21947
91.4 | 20.038 | 4.393 | 0.21923
91.5 | 20.0382 | 4.3883 | 0.219
91.6 | 20.0384 | 4.3836 | 0.21876
91.7 | 20.0386 | 4.3789 | 0.21852
91.8 | 20.0388 | 4.3742 | 0.21829
91.9 | 20.0389 | 4.3695 | 0.21805
92 | 20.0391 | 4.3649 | 0.21782
92.1 | 20.0393 | 4.3602 | 0.21758
92.2 | 20.0395 | 4.3555 | 0.21735
92.3 | 20.0397 | 4.3509 | 0.21711
92.4 | 20.0399 | 4.3463 | 0.21688
92.5 | 20.0401 | 4.3417 | 0.21665
92.6 | 20.0402 | 4.3371 | 0.21642
92.7 | 20.0404 | 4.3325 | 0.21619
92.8 | 20.0406 | 4.3279 | 0.21595
92.9 | 20.0408 | 4.3233 | 0.21572
93 | 20.041 | 4.3187 | 0.21549
93.1 | 20.0411 | 4.3142 | 0.21526
93.2 | 20.0413 | 4.3096 | 0.21504
93.3 | 20.0415 | 4.3051 | 0.21481
93.4 | 20.0417 | 4.3005 | 0.21458
93.5 | 20.0419 | 4.296 | 0.21435
93.6 | 20.0421 | 4.2915 | 0.21412
93.7 | 20.0422 | 4.287 | 0.2139
93.8 | 20.0424 | 4.2825 | 0.21367
93.9 | 20.0426 | 4.278 | 0.21345
94 | 20.0428 | 4.2735 | 0.21322
94.1 | 20.043 | 4.2691 | 0.213
94.2 | 20.0431 | 4.2646 | 0.21277
94.3 | 20.0433 | 4.2602 | 0.21255
94.4 | 20.0435 | 4.2557 | 0.21233
94.5 | 20.0437 | 4.2513 | 0.2121
94.6 | 20.0438 | 4.2469 | 0.21188
94.7 | 20.044 | 4.2425 | 0.21166
94.8 | 20.0442 | 4.2381 | 0.21144
94.9 | 20.0444 | 4.2337 | 0.21122
95 | 20.0446 | 4.2293 | 0.211
95.1 | 20.0447 | 4.2249 | 0.21078
95.2 | 20.0449 | 4.2206 | 0.21056
95.3 | 20.0451 | 4.2162 | 0.21034
95.4 | 20.0453 | 4.2119 | 0.21012
95.5 | 20.0454 | 4.2075 | 0.2099
95.6 | 20.0456 | 4.2032 | 0.20968
95.7 | 20.0458 | 4.1989 | 0.20946
95.8 | 20.046 | 4.1946 | 0.20925
95.9 | 20.0461 | 4.1903 | 0.20903
96 | 20.0463 | 4.186 | 0.20882
96.1 | 20.0465 | 4.1817 | 0.2086
96.2 | 20.0466 | 4.1774 | 0.20839
96.3 | 20.0468 | 4.1732 | 0.20817
96.4 | 20.047 | 4.1689 | 0.20796
96.5 | 20.0472 | 4.1646 | 0.20774
96.6 | 20.0473 | 4.1604 | 0.20753
96.7 | 20.0475 | 4.1562 | 0.20732
96.8 | 20.0477 | 4.152 | 0.2071
96.9 | 20.0478 | 4.1477 | 0.20689
97 | 20.048 | 4.1435 | 0.20668
97.1 | 20.0482 | 4.1393 | 0.20647
97.2 | 20.0483 | 4.1351 | 0.20626
97.3 | 20.0485 | 4.131 | 0.20605
97.4 | 20.0487 | 4.1268 | 0.20584
97.5 | 20.0489 | 4.1226 | 0.20563
97.6 | 20.049 | 4.1185 | 0.20542
97.7 | 20.0492 | 4.1143 | 0.20521
97.8 | 20.0494 | 4.1102 | 0.205
97.9 | 20.0495 | 4.1061 | 0.2048
98 | 20.0497 | 4.1019 | 0.20459
98.1 | 20.0498 | 4.0978 | 0.20438
98.2 | 20.05 | 4.0937 | 0.20418
98.3 | 20.0502 | 4.0896 | 0.20397
98.4 | 20.0504 | 4.0855 | 0.20376
98.5 | 20.0505 | 4.0815 | 0.20356
98.6 | 20.0507 | 4.0774 | 0.20335
98.7 | 20.0509 | 4.0733 | 0.20315
98.8 | 20.051 | 4.0693 | 0.20295
98.9 | 20.0512 | 4.0652 | 0.20274
99 | 20.0513 | 4.0612 | 0.20254
99.1 | 20.0515 | 4.0571 | 0.20234
99.2 | 20.0517 | 4.0531 | 0.20213
99.3 | 20.0518 | 4.0491 | 0.20193
99.4 | 20.052 | 4.0451 | 0.20173
99.5 | 20.0522 | 4.0411 | 0.20153
99.6 | 20.0523 | 4.0371 | 0.20133
99.7 | 20.0525 | 4.0331 | 0.20113
99.8 | 20.0526 | 4.0291 | 0.20093
99.9 | 20.0528 | 4.0252 | 0.20073
100 | 20.053 | 4.0212 | 0.20053

## 10V 4.5k
r | V(n002) | Power | I(R3)
1e-06 | 7.6126e-06 | 5.7951e-05 | 7.6126
0.1 | 0.75672 | 5.7262 | 7.5671
0.2 | 1.5043 | 11.3139 | 7.5213
0.3 | 2.2425 | 16.763 | 7.4751
0.4 | 2.9714 | 22.0731 | 7.4285
0.5 | 3.6745 | 27.0037 | 7.349
0.6 | 4.2261 | 29.7665 | 7.0435
0.7 | 4.6628 | 31.0597 | 6.6612
0.8 | 5.0225 | 31.5319 | 6.2781
0.9 | 5.3258 | 31.5151 | 5.9175
1 | 5.5857 | 31.1997 | 5.5857
1.1 | 5.8113 | 30.7013 | 5.283
1.2 | 6.0093 | 30.0927 | 5.0077
1.3 | 6.1845 | 29.4211 | 4.7573
1.4 | 6.3407 | 28.7171 | 4.529
1.5 | 6.4809 | 28.0011 | 4.3206
1.6 | 6.6075 | 27.2866 | 4.1297
1.7 | 6.7224 | 26.5824 | 3.9543
1.8 | 6.8271 | 25.8942 | 3.7928
1.9 | 6.9231 | 25.2256 | 3.6437
2 | 7.0112 | 24.5787 | 3.5056
2.1 | 7.0926 | 23.9546 | 3.3774
2.2 | 7.1679 | 23.3538 | 3.2581
2.3 | 7.2377 | 22.7761 | 3.1468
2.4 | 7.3028 | 22.2212 | 3.0428
2.5 | 7.3635 | 21.6884 | 2.9454
2.6 | 7.4203 | 21.1771 | 2.854
2.7 | 7.4735 | 20.6865 | 2.768
2.8 | 7.5235 | 20.2156 | 2.687
2.9 | 7.5706 | 19.7635 | 2.6106
3 | 7.615 | 19.3295 | 2.5383
3.1 | 7.657 | 18.9125 | 2.47
3.2 | 7.6966 | 18.5119 | 2.4052
3.3 | 7.7342 | 18.1268 | 2.3437
3.4 | 7.7699 | 17.7564 | 2.2853
3.5 | 7.8039 | 17.4 | 2.2297
3.6 | 7.8361 | 17.0569 | 2.1767
3.7 | 7.8669 | 16.7265 | 2.1262
3.8 | 7.8962 | 16.408 | 2.078
3.9 | 7.9242 | 16.1009 | 2.0319
4 | 7.951 | 15.8047 | 1.9878
4.1 | 7.9767 | 15.5188 | 1.9455
4.2 | 8.0012 | 15.2427 | 1.9051
4.3 | 8.0248 | 14.976 | 1.8662
4.4 | 8.0474 | 14.7182 | 1.8289
4.5 | 8.0691 | 14.4688 | 1.7931
4.6 | 8.0899 | 14.2276 | 1.7587
4.7 | 8.11 | 13.9941 | 1.7255
4.8 | 8.1293 | 13.7679 | 1.6936
4.9 | 8.148 | 13.5488 | 1.6628
5 | 8.1659 | 13.3364 | 1.6332
5.1 | 8.1832 | 13.1305 | 1.6046
5.2 | 8.2 | 12.9307 | 1.5769
5.3 | 8.2161 | 12.7367 | 1.5502
5.4 | 8.2318 | 12.5485 | 1.5244
5.5 | 8.2469 | 12.3656 | 1.4994
5.6 | 8.2615 | 12.1879 | 1.4753
5.7 | 8.2757 | 12.0152 | 1.4519
5.8 | 8.2894 | 11.8472 | 1.4292
5.9 | 8.3027 | 11.6838 | 1.4072
6 | 8.3156 | 11.5248 | 1.3859
6.1 | 8.3281 | 11.3701 | 1.3653
6.2 | 8.3403 | 11.2193 | 1.3452
6.3 | 8.3521 | 11.0725 | 1.3257
6.4 | 8.3635 | 10.9295 | 1.3068
6.5 | 8.3747 | 10.7901 | 1.2884
6.6 | 8.3855 | 10.6541 | 1.2705
6.7 | 8.3961 | 10.5215 | 1.2531
6.8 | 8.4064 | 10.3922 | 1.2362
6.9 | 8.4163 | 10.2659 | 1.2198
7 | 8.4261 | 10.1427 | 1.2037
7.1 | 8.4356 | 10.0224 | 1.1881
7.2 | 8.4448 | 9.9049 | 1.1729
7.3 | 8.4538 | 9.7901 | 1.1581
7.4 | 8.4626 | 9.6779 | 1.1436
7.5 | 8.4712 | 9.5682 | 1.1295
7.6 | 8.4796 | 9.461 | 1.1157
7.7 | 8.4878 | 9.3561 | 1.1023
7.8 | 8.4958 | 9.2536 | 1.0892
7.9 | 8.5036 | 9.1532 | 1.0764
8 | 8.5112 | 9.055 | 1.0639
8.1 | 8.5186 | 8.9589 | 1.0517
8.2 | 8.5259 | 8.8648 | 1.0397
8.3 | 8.533 | 8.7726 | 1.0281
8.4 | 8.54 | 8.6823 | 1.0167
8.5 | 8.5468 | 8.5939 | 1.0055
8.6 | 8.5535 | 8.5072 | 0.99459
8.7 | 8.56 | 8.4223 | 0.98391
8.8 | 8.5664 | 8.3391 | 0.97346
8.9 | 8.5727 | 8.2574 | 0.96322
9 | 8.5788 | 8.1774 | 0.9532
9.1 | 8.5848 | 8.0989 | 0.94339
9.2 | 8.5907 | 8.0218 | 0.93378
9.3 | 8.5965 | 7.9463 | 0.92436
9.4 | 8.6022 | 7.8721 | 0.91513
9.5 | 8.6077 | 7.7993 | 0.90608
9.6 | 8.6132 | 7.7278 | 0.89721
9.7 | 8.6185 | 7.6577 | 0.88851
9.8 | 8.6238 | 7.5888 | 0.87998
9.9 | 8.6289 | 7.5211 | 0.87161
10 | 8.634 | 7.4546 | 0.8634
10.1 | 8.639 | 7.3893 | 0.85534
10.2 | 8.6438 | 7.3251 | 0.84744
10.3 | 8.6486 | 7.262 | 0.83967
10.4 | 8.6533 | 7.2 | 0.83205
10.5 | 8.658 | 7.1391 | 0.82457
10.6 | 8.6625 | 7.0791 | 0.81722
10.7 | 8.667 | 7.0202 | 0.81
10.8 | 8.6713 | 6.9622 | 0.8029
10.9 | 8.6757 | 6.9052 | 0.79593
11 | 8.6799 | 6.8492 | 0.78908
11.1 | 8.6841 | 6.794 | 0.78235
11.2 | 8.6882 | 6.7397 | 0.77573
11.3 | 8.6922 | 6.6863 | 0.76922
11.4 | 8.6962 | 6.6337 | 0.76282
11.5 | 8.7001 | 6.5819 | 0.75653
11.6 | 8.7039 | 6.5309 | 0.75034
11.7 | 8.7077 | 6.4807 | 0.74425
11.8 | 8.7115 | 6.4313 | 0.73826
11.9 | 8.7151 | 6.3826 | 0.73236
12 | 8.7187 | 6.3347 | 0.72656
12.1 | 8.7223 | 6.2875 | 0.72085
12.2 | 8.7258 | 6.241 | 0.71523
12.3 | 8.7293 | 6.1951 | 0.7097
12.4 | 8.7327 | 6.15 | 0.70425
12.5 | 8.736 | 6.1054 | 0.69888
12.6 | 8.7393 | 6.0616 | 0.6936
12.7 | 8.7426 | 6.0183 | 0.68839
12.8 | 8.7458 | 5.9757 | 0.68326
12.9 | 8.749 | 5.9337 | 0.67821
13 | 8.7521 | 5.8922 | 0.67324
13.1 | 8.7551 | 5.8513 | 0.66833
13.2 | 8.7582 | 5.811 | 0.6635
13.3 | 8.7612 | 5.7713 | 0.65873
13.4 | 8.7641 | 5.7321 | 0.65404
13.5 | 8.767 | 5.6934 | 0.64941
13.6 | 8.7699 | 5.6552 | 0.64485
13.7 | 8.7727 | 5.6176 | 0.64035
13.8 | 8.7755 | 5.5804 | 0.63591
13.9 | 8.7783 | 5.5438 | 0.63153
14 | 8.781 | 5.5076 | 0.62721
14.1 | 8.7837 | 5.4719 | 0.62296
14.2 | 8.7863 | 5.4366 | 0.61876
14.3 | 8.789 | 5.4018 | 0.61461
14.4 | 8.7915 | 5.3674 | 0.61052
14.5 | 8.7941 | 5.3335 | 0.60649
14.6 | 8.7966 | 5.3 | 0.60251
14.7 | 8.7991 | 5.267 | 0.59858
14.8 | 8.8016 | 5.2343 | 0.5947
14.9 | 8.804 | 5.202 | 0.59087
15 | 8.8064 | 5.1702 | 0.58709
15.1 | 8.8088 | 5.1387 | 0.58336
15.2 | 8.8111 | 5.1076 | 0.57968
15.3 | 8.8134 | 5.0769 | 0.57604
15.4 | 8.8157 | 5.0465 | 0.57245
15.5 | 8.818 | 5.0165 | 0.5689
15.6 | 8.8202 | 4.9869 | 0.5654
15.7 | 8.8224 | 4.9576 | 0.56194
15.8 | 8.8246 | 4.9287 | 0.55852
15.9 | 8.8267 | 4.9001 | 0.55514
16 | 8.8289 | 4.8718 | 0.5518
16.1 | 8.831 | 4.8438 | 0.54851
16.2 | 8.833 | 4.8162 | 0.54525
16.3 | 8.8351 | 4.7889 | 0.54203
16.4 | 8.8371 | 4.7619 | 0.53885
16.5 | 8.8392 | 4.7352 | 0.53571
16.6 | 8.8411 | 4.7088 | 0.5326
16.7 | 8.8431 | 4.6827 | 0.52953
16.8 | 8.8451 | 4.6569 | 0.52649
16.9 | 8.847 | 4.6313 | 0.52349
17 | 8.8489 | 4.6061 | 0.52052
17.1 | 8.8508 | 4.5811 | 0.51759
17.2 | 8.8527 | 4.5564 | 0.51469
17.3 | 8.8545 | 4.5319 | 0.51182
17.4 | 8.8563 | 4.5077 | 0.50898
17.5 | 8.8581 | 4.4838 | 0.50618
17.6 | 8.8599 | 4.4601 | 0.5034
17.7 | 8.8617 | 4.4367 | 0.50066
17.8 | 8.8634 | 4.4135 | 0.49795
17.9 | 8.8652 | 4.3906 | 0.49526
18 | 8.8669 | 4.3679 | 0.49261
18.1 | 8.8686 | 4.3454 | 0.48998
18.2 | 8.8703 | 4.3232 | 0.48738
18.3 | 8.872 | 4.3012 | 0.48481
18.4 | 8.8736 | 4.2794 | 0.48226
18.5 | 8.8752 | 4.2578 | 0.47974
18.6 | 8.8769 | 4.2365 | 0.47725
18.7 | 8.8785 | 4.2153 | 0.47478
18.8 | 8.88 | 4.1944 | 0.47234
18.9 | 8.8816 | 4.1737 | 0.46993
19 | 8.8832 | 4.1532 | 0.46754
19.1 | 8.8847 | 4.1329 | 0.46517
19.2 | 8.8862 | 4.1128 | 0.46282
19.3 | 8.8878 | 4.0929 | 0.46051
19.4 | 8.8893 | 4.0731 | 0.45821
19.5 | 8.8907 | 4.0536 | 0.45594
19.6 | 8.8922 | 4.0343 | 0.45368
19.7 | 8.8937 | 4.0151 | 0.45145
19.8 | 8.8951 | 3.9961 | 0.44925
19.9 | 8.8965 | 3.9773 | 0.44706
20 | 8.898 | 3.9587 | 0.4449
20.1 | 8.8994 | 3.9402 | 0.44275
20.2 | 8.9008 | 3.9219 | 0.44063
20.3 | 8.9021 | 3.9038 | 0.43853
20.4 | 8.9035 | 3.8859 | 0.43645
20.5 | 8.9049 | 3.8681 | 0.43438
20.6 | 8.9062 | 3.8505 | 0.43234
20.7 | 8.9075 | 3.833 | 0.43032
20.8 | 8.9089 | 3.8158 | 0.42831
20.9 | 8.9102 | 3.7986 | 0.42632
21 | 8.9115 | 3.7816 | 0.42436
21.1 | 8.9127 | 3.7648 | 0.4224
21.2 | 8.914 | 3.7481 | 0.42047
21.3 | 8.9153 | 3.7316 | 0.41856
21.4 | 8.9165 | 3.7152 | 0.41666
21.5 | 8.9178 | 3.6989 | 0.41478
21.6 | 8.919 | 3.6828 | 0.41292
21.7 | 8.9202 | 3.6668 | 0.41107
21.8 | 8.9214 | 3.651 | 0.40924
21.9 | 8.9227 | 3.6353 | 0.40743
22 | 8.9238 | 3.6198 | 0.40563
22.1 | 8.925 | 3.6043 | 0.40385
22.2 | 8.9262 | 3.5891 | 0.40208
22.3 | 8.9274 | 3.5739 | 0.40033
22.4 | 8.9285 | 3.5589 | 0.39859
22.5 | 8.9297 | 3.544 | 0.39687
22.6 | 8.9308 | 3.5292 | 0.39517
22.7 | 8.9319 | 3.5145 | 0.39348
22.8 | 8.933 | 3.5 | 0.3918
22.9 | 8.9342 | 3.4856 | 0.39014
23 | 8.9353 | 3.4713 | 0.38849
23.1 | 8.9363 | 3.4571 | 0.38685
23.2 | 8.9374 | 3.443 | 0.38523
23.3 | 8.9385 | 3.4291 | 0.38363
23.4 | 8.9396 | 3.4152 | 0.38203
23.5 | 8.9406 | 3.4015 | 0.38045
23.6 | 8.9417 | 3.3879 | 0.37888
23.7 | 8.9427 | 3.3744 | 0.37733
23.8 | 8.9438 | 3.361 | 0.37579
23.9 | 8.9448 | 3.3477 | 0.37426
24 | 8.9458 | 3.3345 | 0.37274
24.1 | 8.9468 | 3.3214 | 0.37124
24.2 | 8.9478 | 3.3084 | 0.36974
24.3 | 8.9488 | 3.2955 | 0.36826
24.4 | 8.9498 | 3.2827 | 0.3668
24.5 | 8.9508 | 3.2701 | 0.36534
24.6 | 8.9518 | 3.2575 | 0.36389
24.7 | 8.9527 | 3.245 | 0.36246
24.8 | 8.9537 | 3.2326 | 0.36104
24.9 | 8.9546 | 3.2203 | 0.35962
25 | 8.9556 | 3.2081 | 0.35822
25.1 | 8.9565 | 3.196 | 0.35683
25.2 | 8.9575 | 3.184 | 0.35546
25.3 | 8.9584 | 3.172 | 0.35409
25.4 | 8.9593 | 3.1602 | 0.35273
25.5 | 8.9602 | 3.1485 | 0.35138
25.6 | 8.9611 | 3.1368 | 0.35004
25.7 | 8.962 | 3.1252 | 0.34872
25.8 | 8.9629 | 3.1137 | 0.3474
25.9 | 8.9638 | 3.1023 | 0.34609
26 | 8.9647 | 3.091 | 0.3448
26.1 | 8.9656 | 3.0798 | 0.34351
26.2 | 8.9665 | 3.0686 | 0.34223
26.3 | 8.9673 | 3.0575 | 0.34096
26.4 | 8.9682 | 3.0465 | 0.3397
26.5 | 8.969 | 3.0356 | 0.33845
26.6 | 8.9699 | 3.0248 | 0.33721
26.7 | 8.9707 | 3.014 | 0.33598
26.8 | 8.9716 | 3.0033 | 0.33476
26.9 | 8.9724 | 2.9927 | 0.33355
27 | 8.9732 | 2.9822 | 0.33234
27.1 | 8.974 | 2.9717 | 0.33115
27.2 | 8.9748 | 2.9613 | 0.32996
27.3 | 8.9757 | 2.951 | 0.32878
27.4 | 8.9765 | 2.9408 | 0.32761
27.5 | 8.9773 | 2.9306 | 0.32645
27.6 | 8.978 | 2.9205 | 0.32529
27.7 | 8.9788 | 2.9105 | 0.32415
27.8 | 8.9796 | 2.9005 | 0.32301
27.9 | 8.9804 | 2.8906 | 0.32188
28 | 8.9812 | 2.8808 | 0.32076
28.1 | 8.9819 | 2.871 | 0.31964
28.2 | 8.9827 | 2.8613 | 0.31854
28.3 | 8.9835 | 2.8517 | 0.31744
28.4 | 8.9842 | 2.8421 | 0.31635
28.5 | 8.985 | 2.8326 | 0.31526
28.6 | 8.9857 | 2.8232 | 0.31419
28.7 | 8.9864 | 2.8138 | 0.31312
28.8 | 8.9872 | 2.8045 | 0.31205
28.9 | 8.9879 | 2.7952 | 0.311
29 | 8.9886 | 2.7861 | 0.30995
29.1 | 8.9894 | 2.7769 | 0.30891
29.2 | 8.9901 | 2.7679 | 0.30788
29.3 | 8.9908 | 2.7589 | 0.30685
29.4 | 8.9915 | 2.7499 | 0.30583
29.5 | 8.9922 | 2.741 | 0.30482
29.6 | 8.9929 | 2.7322 | 0.30381
29.7 | 8.9936 | 2.7234 | 0.30281
29.8 | 8.9943 | 2.7147 | 0.30182
29.9 | 8.995 | 2.706 | 0.30084
30 | 8.9957 | 2.6974 | 0.29986
30.1 | 8.9963 | 2.6888 | 0.29888
30.2 | 8.997 | 2.6803 | 0.29791
30.3 | 8.9977 | 2.6719 | 0.29695
30.4 | 8.9984 | 2.6635 | 0.296
30.5 | 8.999 | 2.6552 | 0.29505
30.6 | 8.9997 | 2.6469 | 0.29411
30.7 | 9.0003 | 2.6386 | 0.29317
30.8 | 9.001 | 2.6304 | 0.29224
30.9 | 9.0016 | 2.6223 | 0.29132
31 | 9.0023 | 2.6142 | 0.2904
31.1 | 9.0029 | 2.6062 | 0.28948
31.2 | 9.0036 | 2.5982 | 0.28858
31.3 | 9.0042 | 2.5903 | 0.28767
31.4 | 9.0048 | 2.5824 | 0.28678
31.5 | 9.0055 | 2.5745 | 0.28589
31.6 | 9.0061 | 2.5668 | 0.285
31.7 | 9.0067 | 2.559 | 0.28412
31.8 | 9.0073 | 2.5513 | 0.28325
31.9 | 9.0079 | 2.5437 | 0.28238
32 | 9.0085 | 2.5361 | 0.28152
32.1 | 9.0091 | 2.5285 | 0.28066
32.2 | 9.0098 | 2.521 | 0.27981
32.3 | 9.0104 | 2.5135 | 0.27896
32.4 | 9.0109 | 2.5061 | 0.27812
32.5 | 9.0115 | 2.4987 | 0.27728
32.6 | 9.0121 | 2.4914 | 0.27645
32.7 | 9.0127 | 2.4841 | 0.27562
32.8 | 9.0133 | 2.4768 | 0.2748
32.9 | 9.0139 | 2.4696 | 0.27398
33 | 9.0145 | 2.4624 | 0.27317
33.1 | 9.015 | 2.4553 | 0.27236
33.2 | 9.0156 | 2.4482 | 0.27155
33.3 | 9.0162 | 2.4412 | 0.27076
33.4 | 9.0167 | 2.4342 | 0.26996
33.5 | 9.0173 | 2.4272 | 0.26917
33.6 | 9.0179 | 2.4203 | 0.26839
33.7 | 9.0184 | 2.4134 | 0.26761
33.8 | 9.019 | 2.4066 | 0.26683
33.9 | 9.0195 | 2.3998 | 0.26606
34 | 9.0201 | 2.393 | 0.2653
34.1 | 9.0206 | 2.3863 | 0.26453
34.2 | 9.0212 | 2.3796 | 0.26378
34.3 | 9.0217 | 2.3729 | 0.26302
34.4 | 9.0222 | 2.3663 | 0.26227
34.5 | 9.0228 | 2.3597 | 0.26153
34.6 | 9.0233 | 2.3532 | 0.26079
34.7 | 9.0238 | 2.3467 | 0.26005
34.8 | 9.0244 | 2.3402 | 0.25932
34.9 | 9.0249 | 2.3338 | 0.25859
35 | 9.0254 | 2.3274 | 0.25787
35.1 | 9.0259 | 2.321 | 0.25715
35.2 | 9.0264 | 2.3147 | 0.25643
35.3 | 9.0269 | 2.3084 | 0.25572
35.4 | 9.0275 | 2.3021 | 0.25501
35.5 | 9.028 | 2.2959 | 0.25431
35.6 | 9.0285 | 2.2897 | 0.25361
35.7 | 9.029 | 2.2835 | 0.25291
35.8 | 9.0295 | 2.2774 | 0.25222
35.9 | 9.03 | 2.2713 | 0.25153
36 | 9.0305 | 2.2653 | 0.25085
36.1 | 9.031 | 2.2592 | 0.25017
36.2 | 9.0314 | 2.2532 | 0.24949
36.3 | 9.0319 | 2.2473 | 0.24881
36.4 | 9.0324 | 2.2413 | 0.24814
36.5 | 9.0329 | 2.2354 | 0.24748
36.6 | 9.0334 | 2.2296 | 0.24681
36.7 | 9.0339 | 2.2237 | 0.24615
36.8 | 9.0343 | 2.2179 | 0.2455
36.9 | 9.0348 | 2.2121 | 0.24485
37 | 9.0353 | 2.2064 | 0.2442
37.1 | 9.0358 | 2.2007 | 0.24355
37.2 | 9.0362 | 2.195 | 0.24291
37.3 | 9.0367 | 2.1893 | 0.24227
37.4 | 9.0372 | 2.1837 | 0.24164
37.5 | 9.0376 | 2.1781 | 0.241
37.6 | 9.0381 | 2.1725 | 0.24037
37.7 | 9.0385 | 2.167 | 0.23975
37.8 | 9.039 | 2.1615 | 0.23913
37.9 | 9.0394 | 2.156 | 0.23851
38 | 9.0399 | 2.1505 | 0.23789
38.1 | 9.0403 | 2.1451 | 0.23728
38.2 | 9.0408 | 2.1397 | 0.23667
38.3 | 9.0412 | 2.1343 | 0.23606
38.4 | 9.0417 | 2.129 | 0.23546
38.5 | 9.0421 | 2.1236 | 0.23486
38.6 | 9.0426 | 2.1183 | 0.23426
38.7 | 9.043 | 2.1131 | 0.23367
38.8 | 9.0434 | 2.1078 | 0.23308
38.9 | 9.0439 | 2.1026 | 0.23249
39 | 9.0443 | 2.0974 | 0.23191
39.1 | 9.0447 | 2.0923 | 0.23132
39.2 | 9.0452 | 2.0871 | 0.23074
39.3 | 9.0456 | 2.082 | 0.23017
39.4 | 9.046 | 2.0769 | 0.22959
39.5 | 9.0464 | 2.0718 | 0.22902
39.6 | 9.0468 | 2.0668 | 0.22846
39.7 | 9.0473 | 2.0618 | 0.22789
39.8 | 9.0477 | 2.0568 | 0.22733
39.9 | 9.0481 | 2.0518 | 0.22677
40 | 9.0485 | 2.0469 | 0.22621
40.1 | 9.0489 | 2.042 | 0.22566
40.2 | 9.0493 | 2.0371 | 0.22511
40.3 | 9.0497 | 2.0322 | 0.22456
40.4 | 9.0501 | 2.0274 | 0.22401
40.5 | 9.0505 | 2.0225 | 0.22347
40.6 | 9.0509 | 2.0177 | 0.22293
40.7 | 9.0513 | 2.0129 | 0.22239
40.8 | 9.0517 | 2.0082 | 0.22186
40.9 | 9.0521 | 2.0035 | 0.22132
41 | 9.0525 | 1.9987 | 0.22079
41.1 | 9.0529 | 1.9941 | 0.22027
41.2 | 9.0533 | 1.9894 | 0.21974
41.3 | 9.0537 | 1.9847 | 0.21922
41.4 | 9.0541 | 1.9801 | 0.2187
41.5 | 9.0545 | 1.9755 | 0.21818
41.6 | 9.0549 | 1.9709 | 0.21767
41.7 | 9.0553 | 1.9664 | 0.21715
41.8 | 9.0556 | 1.9618 | 0.21664
41.9 | 9.056 | 1.9573 | 0.21613
42 | 9.0564 | 1.9528 | 0.21563
42.1 | 9.0568 | 1.9483 | 0.21513
42.2 | 9.0572 | 1.9439 | 0.21462
42.3 | 9.0575 | 1.9395 | 0.21413
42.4 | 9.0579 | 1.935 | 0.21363
42.5 | 9.0583 | 1.9306 | 0.21314
42.6 | 9.0586 | 1.9263 | 0.21264
42.7 | 9.059 | 1.9219 | 0.21215
42.8 | 9.0594 | 1.9176 | 0.21167
42.9 | 9.0597 | 1.9133 | 0.21118
43 | 9.0601 | 1.909 | 0.2107
43.1 | 9.0605 | 1.9047 | 0.21022
43.2 | 9.0608 | 1.9004 | 0.20974
43.3 | 9.0612 | 1.8962 | 0.20927
43.4 | 9.0615 | 1.892 | 0.20879
43.5 | 9.0619 | 1.8878 | 0.20832
43.6 | 9.0623 | 1.8836 | 0.20785
43.7 | 9.0626 | 1.8794 | 0.20738
43.8 | 9.063 | 1.8753 | 0.20692
43.9 | 9.0633 | 1.8712 | 0.20645
44 | 9.0637 | 1.867 | 0.20599
44.1 | 9.064 | 1.863 | 0.20553
44.2 | 9.0644 | 1.8589 | 0.20508
44.3 | 9.0647 | 1.8548 | 0.20462
44.4 | 9.065 | 1.8508 | 0.20417
44.5 | 9.0654 | 1.8468 | 0.20372
44.6 | 9.0657 | 1.8428 | 0.20327
44.7 | 9.0661 | 1.8388 | 0.20282
44.8 | 9.0664 | 1.8348 | 0.20238
44.9 | 9.0668 | 1.8309 | 0.20193
45 | 9.0671 | 1.8269 | 0.20149
45.1 | 9.0674 | 1.823 | 0.20105
45.2 | 9.0678 | 1.8191 | 0.20061
45.3 | 9.0681 | 1.8152 | 0.20018
45.4 | 9.0684 | 1.8114 | 0.19975
45.5 | 9.0688 | 1.8075 | 0.19931
45.6 | 9.0691 | 1.8037 | 0.19888
45.7 | 9.0694 | 1.7999 | 0.19846
45.8 | 9.0697 | 1.7961 | 0.19803
45.9 | 9.0701 | 1.7923 | 0.1976
46 | 9.0704 | 1.7885 | 0.19718
46.1 | 9.0707 | 1.7848 | 0.19676
46.2 | 9.071 | 1.781 | 0.19634
46.3 | 9.0714 | 1.7773 | 0.19593
46.4 | 9.0717 | 1.7736 | 0.19551
46.5 | 9.072 | 1.7699 | 0.1951
46.6 | 9.0723 | 1.7662 | 0.19468
46.7 | 9.0726 | 1.7626 | 0.19427
46.8 | 9.0729 | 1.7589 | 0.19387
46.9 | 9.0732 | 1.7553 | 0.19346
47 | 9.0736 | 1.7517 | 0.19305
47.1 | 9.0739 | 1.7481 | 0.19265
47.2 | 9.0742 | 1.7445 | 0.19225
47.3 | 9.0745 | 1.7409 | 0.19185
47.4 | 9.0748 | 1.7374 | 0.19145
47.5 | 9.0751 | 1.7338 | 0.19105
47.6 | 9.0754 | 1.7303 | 0.19066
47.7 | 9.0757 | 1.7268 | 0.19027
47.8 | 9.076 | 1.7233 | 0.18987
47.9 | 9.0763 | 1.7198 | 0.18948
48 | 9.0766 | 1.7164 | 0.1891
48.1 | 9.0769 | 1.7129 | 0.18871
48.2 | 9.0772 | 1.7095 | 0.18832
48.3 | 9.0775 | 1.706 | 0.18794
48.4 | 9.0778 | 1.7026 | 0.18756
48.5 | 9.0781 | 1.6992 | 0.18718
48.6 | 9.0784 | 1.6958 | 0.1868
48.7 | 9.0787 | 1.6925 | 0.18642
48.8 | 9.079 | 1.6891 | 0.18605
48.9 | 9.0793 | 1.6858 | 0.18567
49 | 9.0796 | 1.6824 | 0.1853
49.1 | 9.0799 | 1.6791 | 0.18493
49.2 | 9.0802 | 1.6758 | 0.18456
49.3 | 9.0804 | 1.6725 | 0.18419
49.4 | 9.0807 | 1.6692 | 0.18382
49.5 | 9.081 | 1.666 | 0.18346
49.6 | 9.0813 | 1.6627 | 0.18309
49.7 | 9.0816 | 1.6595 | 0.18273
49.8 | 9.0819 | 1.6562 | 0.18237
49.9 | 9.0822 | 1.653 | 0.18201
50 | 9.0824 | 1.6498 | 0.18165
50.1 | 9.0827 | 1.6466 | 0.18129
50.2 | 9.083 | 1.6434 | 0.18094
50.3 | 9.0833 | 1.6403 | 0.18058
50.4 | 9.0836 | 1.6371 | 0.18023
50.5 | 9.0838 | 1.634 | 0.17988
50.6 | 9.0841 | 1.6308 | 0.17953
50.7 | 9.0844 | 1.6277 | 0.17918
50.8 | 9.0847 | 1.6246 | 0.17883
50.9 | 9.0849 | 1.6215 | 0.17849
51 | 9.0852 | 1.6184 | 0.17814
51.1 | 9.0855 | 1.6154 | 0.1778
51.2 | 9.0857 | 1.6123 | 0.17746
51.3 | 9.086 | 1.6093 | 0.17712
51.4 | 9.0863 | 1.6062 | 0.17678
51.5 | 9.0865 | 1.6032 | 0.17644
51.6 | 9.0868 | 1.6002 | 0.1761
51.7 | 9.0871 | 1.5972 | 0.17577
51.8 | 9.0873 | 1.5942 | 0.17543
51.9 | 9.0876 | 1.5912 | 0.1751
52 | 9.0879 | 1.5883 | 0.17477
52.1 | 9.0881 | 1.5853 | 0.17444
52.2 | 9.0884 | 1.5824 | 0.17411
52.3 | 9.0887 | 1.5794 | 0.17378
52.4 | 9.0889 | 1.5765 | 0.17345
52.5 | 9.0892 | 1.5736 | 0.17313
52.6 | 9.0894 | 1.5707 | 0.1728
52.7 | 9.0897 | 1.5678 | 0.17248
52.8 | 9.0899 | 1.5649 | 0.17216
52.9 | 9.0902 | 1.562 | 0.17184
53 | 9.0905 | 1.5592 | 0.17152
53.1 | 9.0907 | 1.5563 | 0.1712
53.2 | 9.091 | 1.5535 | 0.17088
53.3 | 9.0912 | 1.5507 | 0.17057
53.4 | 9.0915 | 1.5478 | 0.17025
53.5 | 9.0917 | 1.545 | 0.16994
53.6 | 9.092 | 1.5422 | 0.16963
53.7 | 9.0922 | 1.5394 | 0.16931
53.8 | 9.0925 | 1.5367 | 0.169
53.9 | 9.0927 | 1.5339 | 0.1687
54 | 9.093 | 1.5311 | 0.16839
54.1 | 9.0932 | 1.5284 | 0.16808
54.2 | 9.0934 | 1.5257 | 0.16778
54.3 | 9.0937 | 1.5229 | 0.16747
54.4 | 9.0939 | 1.5202 | 0.16717
54.5 | 9.0942 | 1.5175 | 0.16687
54.6 | 9.0944 | 1.5148 | 0.16656
54.7 | 9.0947 | 1.5121 | 0.16626
54.8 | 9.0949 | 1.5094 | 0.16597
54.9 | 9.0951 | 1.5068 | 0.16567
55 | 9.0954 | 1.5041 | 0.16537
55.1 | 9.0956 | 1.5015 | 0.16507
55.2 | 9.0959 | 1.4988 | 0.16478
55.3 | 9.0961 | 1.4962 | 0.16449
55.4 | 9.0963 | 1.4936 | 0.16419
55.5 | 9.0966 | 1.4909 | 0.1639
55.6 | 9.0968 | 1.4883 | 0.16361
55.7 | 9.097 | 1.4857 | 0.16332
55.8 | 9.0973 | 1.4832 | 0.16303
55.9 | 9.0975 | 1.4806 | 0.16275
56 | 9.0977 | 1.478 | 0.16246
56.1 | 9.098 | 1.4755 | 0.16217
56.2 | 9.0982 | 1.4729 | 0.16189
56.3 | 9.0984 | 1.4704 | 0.16161
56.4 | 9.0987 | 1.4678 | 0.16132
56.5 | 9.0989 | 1.4653 | 0.16104
56.6 | 9.0991 | 1.4628 | 0.16076
56.7 | 9.0993 | 1.4603 | 0.16048
56.8 | 9.0996 | 1.4578 | 0.1602
56.9 | 9.0998 | 1.4553 | 0.15993
57 | 9.1 | 1.4528 | 0.15965
57.1 | 9.1002 | 1.4503 | 0.15937
57.2 | 9.1005 | 1.4479 | 0.1591
57.3 | 9.1007 | 1.4454 | 0.15883
57.4 | 9.1009 | 1.443 | 0.15855
57.5 | 9.1011 | 1.4405 | 0.15828
57.6 | 9.1014 | 1.4381 | 0.15801
57.7 | 9.1016 | 1.4357 | 0.15774
57.8 | 9.1018 | 1.4333 | 0.15747
57.9 | 9.102 | 1.4309 | 0.1572
58 | 9.1022 | 1.4285 | 0.15694
58.1 | 9.1025 | 1.4261 | 0.15667
58.2 | 9.1027 | 1.4237 | 0.1564
58.3 | 9.1029 | 1.4213 | 0.15614
58.4 | 9.1031 | 1.4189 | 0.15588
58.5 | 9.1033 | 1.4166 | 0.15561
58.6 | 9.1035 | 1.4142 | 0.15535
58.7 | 9.1038 | 1.4119 | 0.15509
58.8 | 9.104 | 1.4096 | 0.15483
58.9 | 9.1042 | 1.4072 | 0.15457
59 | 9.1044 | 1.4049 | 0.15431
59.1 | 9.1046 | 1.4026 | 0.15405
59.2 | 9.1048 | 1.4003 | 0.1538
59.3 | 9.105 | 1.398 | 0.15354
59.4 | 9.1052 | 1.3957 | 0.15329
59.5 | 9.1055 | 1.3934 | 0.15303
59.6 | 9.1057 | 1.3912 | 0.15278
59.7 | 9.1059 | 1.3889 | 0.15253
59.8 | 9.1061 | 1.3866 | 0.15228
59.9 | 9.1063 | 1.3844 | 0.15202
60 | 9.1065 | 1.3821 | 0.15177
60.1 | 9.1067 | 1.3799 | 0.15153
60.2 | 9.1069 | 1.3777 | 0.15128
60.3 | 9.1071 | 1.3754 | 0.15103
60.4 | 9.1073 | 1.3732 | 0.15078
60.5 | 9.1075 | 1.371 | 0.15054
60.6 | 9.1077 | 1.3688 | 0.15029
60.7 | 9.1079 | 1.3666 | 0.15005
60.8 | 9.1081 | 1.3644 | 0.1498
60.9 | 9.1083 | 1.3623 | 0.14956
61 | 9.1085 | 1.3601 | 0.14932
61.1 | 9.1087 | 1.3579 | 0.14908
61.2 | 9.1089 | 1.3558 | 0.14884
61.3 | 9.1091 | 1.3536 | 0.1486
61.4 | 9.1093 | 1.3515 | 0.14836
61.5 | 9.1095 | 1.3493 | 0.14812
61.6 | 9.1097 | 1.3472 | 0.14789
61.7 | 9.1099 | 1.3451 | 0.14765
61.8 | 9.1101 | 1.343 | 0.14741
61.9 | 9.1103 | 1.3408 | 0.14718
62 | 9.1105 | 1.3387 | 0.14694
62.1 | 9.1107 | 1.3366 | 0.14671
62.2 | 9.1109 | 1.3345 | 0.14648
62.3 | 9.1111 | 1.3325 | 0.14625
62.4 | 9.1113 | 1.3304 | 0.14601
62.5 | 9.1115 | 1.3283 | 0.14578
62.6 | 9.1117 | 1.3262 | 0.14555
62.7 | 9.1119 | 1.3242 | 0.14532
62.8 | 9.1121 | 1.3221 | 0.1451
62.9 | 9.1123 | 1.3201 | 0.14487
63 | 9.1124 | 1.318 | 0.14464
63.1 | 9.1126 | 1.316 | 0.14442
63.2 | 9.1128 | 1.314 | 0.14419
63.3 | 9.113 | 1.312 | 0.14397
63.4 | 9.1132 | 1.3099 | 0.14374
63.5 | 9.1134 | 1.3079 | 0.14352
63.6 | 9.1136 | 1.3059 | 0.1433
63.7 | 9.1138 | 1.3039 | 0.14307
63.8 | 9.114 | 1.3019 | 0.14285
63.9 | 9.1141 | 1.3 | 0.14263
64 | 9.1143 | 1.298 | 0.14241
64.1 | 9.1145 | 1.296 | 0.14219
64.2 | 9.1147 | 1.294 | 0.14197
64.3 | 9.1149 | 1.2921 | 0.14176
64.4 | 9.1151 | 1.2901 | 0.14154
64.5 | 9.1153 | 1.2882 | 0.14132
64.6 | 9.1154 | 1.2862 | 0.14111
64.7 | 9.1156 | 1.2843 | 0.14089
64.8 | 9.1158 | 1.2824 | 0.14068
64.9 | 9.116 | 1.2804 | 0.14046
65 | 9.1162 | 1.2785 | 0.14025
65.1 | 9.1163 | 1.2766 | 0.14004
65.2 | 9.1165 | 1.2747 | 0.13982
65.3 | 9.1167 | 1.2728 | 0.13961
65.4 | 9.1169 | 1.2709 | 0.1394
65.5 | 9.1171 | 1.269 | 0.13919
65.6 | 9.1172 | 1.2671 | 0.13898
65.7 | 9.1174 | 1.2653 | 0.13877
65.8 | 9.1176 | 1.2634 | 0.13857
65.9 | 9.1178 | 1.2615 | 0.13836
66 | 9.118 | 1.2597 | 0.13815
66.1 | 9.1181 | 1.2578 | 0.13794
66.2 | 9.1183 | 1.2559 | 0.13774
66.3 | 9.1185 | 1.2541 | 0.13753
66.4 | 9.1187 | 1.2523 | 0.13733
66.5 | 9.1188 | 1.2504 | 0.13713
66.6 | 9.119 | 1.2486 | 0.13692
66.7 | 9.1192 | 1.2468 | 0.13672
66.8 | 9.1194 | 1.2449 | 0.13652
66.9 | 9.1195 | 1.2431 | 0.13632
67 | 9.1197 | 1.2413 | 0.13611
67.1 | 9.1199 | 1.2395 | 0.13591
67.2 | 9.12 | 1.2377 | 0.13571
67.3 | 9.1202 | 1.2359 | 0.13552
67.4 | 9.1204 | 1.2341 | 0.13532
67.5 | 9.1206 | 1.2324 | 0.13512
67.6 | 9.1207 | 1.2306 | 0.13492
67.7 | 9.1209 | 1.2288 | 0.13473
67.8 | 9.1211 | 1.227 | 0.13453
67.9 | 9.1212 | 1.2253 | 0.13433
68 | 9.1214 | 1.2235 | 0.13414
68.1 | 9.1216 | 1.2218 | 0.13394
68.2 | 9.1217 | 1.22 | 0.13375
68.3 | 9.1219 | 1.2183 | 0.13356
68.4 | 9.1221 | 1.2166 | 0.13336
68.5 | 9.1222 | 1.2148 | 0.13317
68.6 | 9.1224 | 1.2131 | 0.13298
68.7 | 9.1226 | 1.2114 | 0.13279
68.8 | 9.1227 | 1.2097 | 0.1326
68.9 | 9.1229 | 1.2079 | 0.13241
69 | 9.1231 | 1.2062 | 0.13222
69.1 | 9.1232 | 1.2045 | 0.13203
69.2 | 9.1234 | 1.2028 | 0.13184
69.3 | 9.1235 | 1.2011 | 0.13165
69.4 | 9.1237 | 1.1995 | 0.13147
69.5 | 9.1239 | 1.1978 | 0.13128
69.6 | 9.124 | 1.1961 | 0.13109
69.7 | 9.1242 | 1.1944 | 0.13091
69.8 | 9.1244 | 1.1927 | 0.13072
69.9 | 9.1245 | 1.1911 | 0.13054
70 | 9.1247 | 1.1894 | 0.13035
70.1 | 9.1248 | 1.1878 | 0.13017
70.2 | 9.125 | 1.1861 | 0.12999
70.3 | 9.1252 | 1.1845 | 0.1298
70.4 | 9.1253 | 1.1828 | 0.12962
70.5 | 9.1255 | 1.1812 | 0.12944
70.6 | 9.1256 | 1.1796 | 0.12926
70.7 | 9.1258 | 1.1779 | 0.12908
70.8 | 9.126 | 1.1763 | 0.1289
70.9 | 9.1261 | 1.1747 | 0.12872
71 | 9.1263 | 1.1731 | 0.12854
71.1 | 9.1264 | 1.1715 | 0.12836
71.2 | 9.1266 | 1.1699 | 0.12818
71.3 | 9.1267 | 1.1683 | 0.128
71.4 | 9.1269 | 1.1667 | 0.12783
71.5 | 9.127 | 1.1651 | 0.12765
71.6 | 9.1272 | 1.1635 | 0.12747
71.7 | 9.1274 | 1.1619 | 0.1273
71.8 | 9.1275 | 1.1603 | 0.12712
71.9 | 9.1277 | 1.1588 | 0.12695
72 | 9.1278 | 1.1572 | 0.12678
72.1 | 9.128 | 1.1556 | 0.1266
72.2 | 9.1281 | 1.1541 | 0.12643
72.3 | 9.1283 | 1.1525 | 0.12626
72.4 | 9.1284 | 1.1509 | 0.12608
72.5 | 9.1286 | 1.1494 | 0.12591
72.6 | 9.1287 | 1.1478 | 0.12574
72.7 | 9.1289 | 1.1463 | 0.12557
72.8 | 9.129 | 1.1448 | 0.1254
72.9 | 9.1292 | 1.1432 | 0.12523
73 | 9.1293 | 1.1417 | 0.12506
73.1 | 9.1295 | 1.1402 | 0.12489
73.2 | 9.1296 | 1.1387 | 0.12472
73.3 | 9.1298 | 1.1371 | 0.12455
73.4 | 9.1299 | 1.1356 | 0.12439
73.5 | 9.1301 | 1.1341 | 0.12422
73.6 | 9.1302 | 1.1326 | 0.12405
73.7 | 9.1304 | 1.1311 | 0.12389
73.8 | 9.1305 | 1.1296 | 0.12372
73.9 | 9.1307 | 1.1281 | 0.12355
74 | 9.1308 | 1.1266 | 0.12339
74.1 | 9.131 | 1.1252 | 0.12322
74.2 | 9.1311 | 1.1237 | 0.12306
74.3 | 9.1312 | 1.1222 | 0.1229
74.4 | 9.1314 | 1.1207 | 0.12273
74.5 | 9.1315 | 1.1193 | 0.12257
74.6 | 9.1317 | 1.1178 | 0.12241
74.7 | 9.1318 | 1.1163 | 0.12225
74.8 | 9.132 | 1.1149 | 0.12209
74.9 | 9.1321 | 1.1134 | 0.12192
75 | 9.1323 | 1.112 | 0.12176
75.1 | 9.1324 | 1.1105 | 0.1216
75.2 | 9.1325 | 1.1091 | 0.12144
75.3 | 9.1327 | 1.1076 | 0.12128
75.4 | 9.1328 | 1.1062 | 0.12113
75.5 | 9.133 | 1.1048 | 0.12097
75.6 | 9.1331 | 1.1034 | 0.12081
75.7 | 9.1333 | 1.1019 | 0.12065
75.8 | 9.1334 | 1.1005 | 0.12049
75.9 | 9.1335 | 1.0991 | 0.12034
76 | 9.1337 | 1.0977 | 0.12018
76.1 | 9.1338 | 1.0963 | 0.12002
76.2 | 9.134 | 1.0949 | 0.11987
76.3 | 9.1341 | 1.0935 | 0.11971
76.4 | 9.1342 | 1.0921 | 0.11956
76.5 | 9.1344 | 1.0907 | 0.1194
76.6 | 9.1345 | 1.0893 | 0.11925
76.7 | 9.1347 | 1.0879 | 0.1191
76.8 | 9.1348 | 1.0865 | 0.11894
76.9 | 9.1349 | 1.0851 | 0.11879
77 | 9.1351 | 1.0838 | 0.11864
77.1 | 9.1352 | 1.0824 | 0.11849
77.2 | 9.1353 | 1.081 | 0.11833
77.3 | 9.1355 | 1.0796 | 0.11818
77.4 | 9.1356 | 1.0783 | 0.11803
77.5 | 9.1357 | 1.0769 | 0.11788
77.6 | 9.1359 | 1.0756 | 0.11773
77.7 | 9.136 | 1.0742 | 0.11758
77.8 | 9.1362 | 1.0729 | 0.11743
77.9 | 9.1363 | 1.0715 | 0.11728
78 | 9.1364 | 1.0702 | 0.11713
78.1 | 9.1366 | 1.0688 | 0.11699
78.2 | 9.1367 | 1.0675 | 0.11684
78.3 | 9.1368 | 1.0662 | 0.11669
78.4 | 9.137 | 1.0648 | 0.11654
78.5 | 9.1371 | 1.0635 | 0.1164
78.6 | 9.1372 | 1.0622 | 0.11625
78.7 | 9.1374 | 1.0609 | 0.1161
78.8 | 9.1375 | 1.0596 | 0.11596
78.9 | 9.1376 | 1.0583 | 0.11581
79 | 9.1378 | 1.0569 | 0.11567
79.1 | 9.1379 | 1.0556 | 0.11552
79.2 | 9.138 | 1.0543 | 0.11538
79.3 | 9.1382 | 1.053 | 0.11524
79.4 | 9.1383 | 1.0517 | 0.11509
79.5 | 9.1384 | 1.0504 | 0.11495
79.6 | 9.1385 | 1.0492 | 0.11481
79.7 | 9.1387 | 1.0479 | 0.11466
79.8 | 9.1388 | 1.0466 | 0.11452
79.9 | 9.1389 | 1.0453 | 0.11438
80 | 9.1391 | 1.044 | 0.11424
80.1 | 9.1392 | 1.0428 | 0.1141
80.2 | 9.1393 | 1.0415 | 0.11396
80.3 | 9.1394 | 1.0402 | 0.11382
80.4 | 9.1396 | 1.039 | 0.11368
80.5 | 9.1397 | 1.0377 | 0.11354
80.6 | 9.1398 | 1.0364 | 0.1134
80.7 | 9.14 | 1.0352 | 0.11326
80.8 | 9.1401 | 1.0339 | 0.11312
80.9 | 9.1402 | 1.0327 | 0.11298
81 | 9.1403 | 1.0314 | 0.11284
81.1 | 9.1405 | 1.0302 | 0.11271
81.2 | 9.1406 | 1.0289 | 0.11257
81.3 | 9.1407 | 1.0277 | 0.11243
81.4 | 9.1408 | 1.0265 | 0.1123
81.5 | 9.141 | 1.0252 | 0.11216
81.6 | 9.1411 | 1.024 | 0.11202
81.7 | 9.1412 | 1.0228 | 0.11189
81.8 | 9.1413 | 1.0216 | 0.11175
81.9 | 9.1415 | 1.0203 | 0.11162
82 | 9.1416 | 1.0191 | 0.11148
82.1 | 9.1417 | 1.0179 | 0.11135
82.2 | 9.1418 | 1.0167 | 0.11121
82.3 | 9.142 | 1.0155 | 0.11108
82.4 | 9.1421 | 1.0143 | 0.11095
82.5 | 9.1422 | 1.0131 | 0.11081
82.6 | 9.1423 | 1.0119 | 0.11068
82.7 | 9.1425 | 1.0107 | 0.11055
82.8 | 9.1426 | 1.0095 | 0.11042
82.9 | 9.1427 | 1.0083 | 0.11029
83 | 9.1428 | 1.0071 | 0.11015
83.1 | 9.1429 | 1.0059 | 0.11002
83.2 | 9.1431 | 1.0048 | 0.10989
83.3 | 9.1432 | 1.0036 | 0.10976
83.4 | 9.1433 | 1.0024 | 0.10963
83.5 | 9.1434 | 1.0012 | 0.1095
83.6 | 9.1436 | 1.0001 | 0.10937
83.7 | 9.1437 | 0.99889 | 0.10924
83.8 | 9.1438 | 0.99772 | 0.10911
83.9 | 9.1439 | 0.99656 | 0.10899
84 | 9.144 | 0.9954 | 0.10886
84.1 | 9.1442 | 0.99424 | 0.10873
84.2 | 9.1443 | 0.99308 | 0.1086
84.3 | 9.1444 | 0.99193 | 0.10847
84.4 | 9.1445 | 0.99078 | 0.10835
84.5 | 9.1446 | 0.98964 | 0.10822
84.6 | 9.1447 | 0.98849 | 0.10809
84.7 | 9.1449 | 0.98735 | 0.10797
84.8 | 9.145 | 0.98621 | 0.10784
84.9 | 9.1451 | 0.98507 | 0.10772
85 | 9.1452 | 0.98394 | 0.10759
85.1 | 9.1453 | 0.98281 | 0.10747
85.2 | 9.1455 | 0.98168 | 0.10734
85.3 | 9.1456 | 0.98056 | 0.10722
85.4 | 9.1457 | 0.97943 | 0.10709
85.5 | 9.1458 | 0.97831 | 0.10697
85.6 | 9.1459 | 0.97719 | 0.10684
85.7 | 9.146 | 0.97608 | 0.10672
85.8 | 9.1461 | 0.97496 | 0.1066
85.9 | 9.1463 | 0.97385 | 0.10648
86 | 9.1464 | 0.97275 | 0.10635
86.1 | 9.1465 | 0.97164 | 0.10623
86.2 | 9.1466 | 0.97054 | 0.10611
86.3 | 9.1467 | 0.96944 | 0.10599
86.4 | 9.1468 | 0.96834 | 0.10587
86.5 | 9.147 | 0.96725 | 0.10575
86.6 | 9.1471 | 0.96615 | 0.10562
86.7 | 9.1472 | 0.96506 | 0.1055
86.8 | 9.1473 | 0.96397 | 0.10538
86.9 | 9.1474 | 0.96289 | 0.10526
87 | 9.1475 | 0.96181 | 0.10514
87.1 | 9.1476 | 0.96073 | 0.10502
87.2 | 9.1477 | 0.95965 | 0.10491
87.3 | 9.1479 | 0.95857 | 0.10479
87.4 | 9.148 | 0.9575 | 0.10467
87.5 | 9.1481 | 0.95643 | 0.10455
87.6 | 9.1482 | 0.95536 | 0.10443
87.7 | 9.1483 | 0.95429 | 0.10431
87.8 | 9.1484 | 0.95323 | 0.1042
87.9 | 9.1485 | 0.95217 | 0.10408
88 | 9.1486 | 0.95111 | 0.10396
88.1 | 9.1487 | 0.95005 | 0.10385
88.2 | 9.1489 | 0.949 | 0.10373
88.3 | 9.149 | 0.94795 | 0.10361
88.4 | 9.1491 | 0.9469 | 0.1035
88.5 | 9.1492 | 0.94585 | 0.10338
88.6 | 9.1493 | 0.9448 | 0.10327
88.7 | 9.1494 | 0.94376 | 0.10315
88.8 | 9.1495 | 0.94272 | 0.10304
88.9 | 9.1496 | 0.94168 | 0.10292
89 | 9.1497 | 0.94065 | 0.10281
89.1 | 9.1498 | 0.93962 | 0.10269
89.2 | 9.15 | 0.93858 | 0.10258
89.3 | 9.1501 | 0.93755 | 0.10246
89.4 | 9.1502 | 0.93653 | 0.10235
89.5 | 9.1503 | 0.9355 | 0.10224
89.6 | 9.1504 | 0.93448 | 0.10212
89.7 | 9.1505 | 0.93346 | 0.10201
89.8 | 9.1506 | 0.93244 | 0.1019
89.9 | 9.1507 | 0.93143 | 0.10179
90 | 9.1508 | 0.93042 | 0.10168
90.1 | 9.1509 | 0.92941 | 0.10156
90.2 | 9.151 | 0.9284 | 0.10145
90.3 | 9.1511 | 0.92739 | 0.10134
90.4 | 9.1512 | 0.92639 | 0.10123
90.5 | 9.1514 | 0.92538 | 0.10112
90.6 | 9.1515 | 0.92438 | 0.10101
90.7 | 9.1516 | 0.92339 | 0.1009
90.8 | 9.1517 | 0.92239 | 0.10079
90.9 | 9.1518 | 0.9214 | 0.10068
91 | 9.1519 | 0.92041 | 0.10057
91.1 | 9.152 | 0.91942 | 0.10046
91.2 | 9.1521 | 0.91843 | 0.10035
91.3 | 9.1522 | 0.91744 | 0.10024
91.4 | 9.1523 | 0.91646 | 0.10013
91.5 | 9.1524 | 0.91548 | 0.10003
91.6 | 9.1525 | 0.9145 | 0.099918
91.7 | 9.1526 | 0.91353 | 0.09981
91.8 | 9.1527 | 0.91255 | 0.099703
91.9 | 9.1528 | 0.91158 | 0.099595
92 | 9.1529 | 0.91061 | 0.099488
92.1 | 9.153 | 0.90964 | 0.099381
92.2 | 9.1531 | 0.90867 | 0.099275
92.3 | 9.1532 | 0.90771 | 0.099168
92.4 | 9.1533 | 0.90675 | 0.099062
92.5 | 9.1534 | 0.90579 | 0.098956
92.6 | 9.1535 | 0.90483 | 0.09885
92.7 | 9.1536 | 0.90388 | 0.098745
92.8 | 9.1537 | 0.90292 | 0.09864
92.9 | 9.1538 | 0.90197 | 0.098534
93 | 9.154 | 0.90102 | 0.09843
93.1 | 9.1541 | 0.90007 | 0.098325
93.2 | 9.1542 | 0.89913 | 0.098221
93.3 | 9.1543 | 0.89818 | 0.098116
93.4 | 9.1544 | 0.89724 | 0.098012
93.5 | 9.1545 | 0.8963 | 0.097909
93.6 | 9.1546 | 0.89536 | 0.097805
93.7 | 9.1547 | 0.89443 | 0.097702
93.8 | 9.1548 | 0.89349 | 0.097599
93.9 | 9.1549 | 0.89256 | 0.097496
94 | 9.155 | 0.89163 | 0.097393
94.1 | 9.1551 | 0.8907 | 0.097291
94.2 | 9.1552 | 0.88978 | 0.097189
94.3 | 9.1553 | 0.88885 | 0.097087
94.4 | 9.1554 | 0.88793 | 0.096985
94.5 | 9.1555 | 0.88701 | 0.096883
94.6 | 9.1556 | 0.88609 | 0.096782
94.7 | 9.1557 | 0.88517 | 0.096681
94.8 | 9.1558 | 0.88426 | 0.09658
94.9 | 9.1559 | 0.88335 | 0.096479
95 | 9.156 | 0.88244 | 0.096378
95.1 | 9.1561 | 0.88153 | 0.096278
95.2 | 9.1561 | 0.88062 | 0.096178
95.3 | 9.1562 | 0.87971 | 0.096078
95.4 | 9.1563 | 0.87881 | 0.095978
95.5 | 9.1564 | 0.87791 | 0.095879
95.6 | 9.1565 | 0.87701 | 0.09578
95.7 | 9.1566 | 0.87611 | 0.095681
95.8 | 9.1567 | 0.87522 | 0.095582
95.9 | 9.1568 | 0.87432 | 0.095483
96 | 9.1569 | 0.87343 | 0.095385
96.1 | 9.157 | 0.87254 | 0.095286
96.2 | 9.1571 | 0.87165 | 0.095188
96.3 | 9.1572 | 0.87076 | 0.095091
96.4 | 9.1573 | 0.86988 | 0.094993
96.5 | 9.1574 | 0.869 | 0.094895
96.6 | 9.1575 | 0.86811 | 0.094798
96.7 | 9.1576 | 0.86724 | 0.094701
96.8 | 9.1577 | 0.86636 | 0.094604
96.9 | 9.1578 | 0.86548 | 0.094508
97 | 9.1579 | 0.86461 | 0.094411
97.1 | 9.158 | 0.86373 | 0.094315
97.2 | 9.1581 | 0.86286 | 0.094219
97.3 | 9.1582 | 0.86199 | 0.094123
97.4 | 9.1583 | 0.86113 | 0.094027
97.5 | 9.1584 | 0.86026 | 0.093932
97.6 | 9.1585 | 0.8594 | 0.093837
97.7 | 9.1585 | 0.85854 | 0.093742
97.8 | 9.1586 | 0.85768 | 0.093647
97.9 | 9.1587 | 0.85682 | 0.093552
98 | 9.1588 | 0.85596 | 0.093457
98.1 | 9.1589 | 0.85511 | 0.093363
98.2 | 9.159 | 0.85425 | 0.093269
98.3 | 9.1591 | 0.8534 | 0.093175
98.4 | 9.1592 | 0.85255 | 0.093081
98.5 | 9.1593 | 0.8517 | 0.092988
98.6 | 9.1594 | 0.85086 | 0.092894
98.7 | 9.1595 | 0.85001 | 0.092801
98.8 | 9.1596 | 0.84917 | 0.092708
98.9 | 9.1597 | 0.84833 | 0.092615
99 | 9.1598 | 0.84749 | 0.092523
99.1 | 9.1599 | 0.84665 | 0.09243
99.2 | 9.1599 | 0.84581 | 0.092338
99.3 | 9.16 | 0.84498 | 0.092246
99.4 | 9.1601 | 0.84414 | 0.092154
99.5 | 9.1602 | 0.84331 | 0.092063
99.6 | 9.1603 | 0.84248 | 0.091971
99.7 | 9.1604 | 0.84165 | 0.09188
99.8 | 9.1605 | 0.84083 | 0.091789
99.9 | 9.1606 | 0.84 | 0.091698
100 | 9.1607 | 0.83918 | 0.091607

## 20V 330Ω - 1000 W m^2
r | Voltage (V) | Power (W) | Current (A)
1e-06 | 1.9282e-06 | 3.7179e-06 | 1.9282
0.1 | 0.19246 | 0.37041 | 1.9246
0.2 | 0.38421 | 0.73807 | 1.921
0.3 | 0.57524 | 1.103 | 1.9174
0.4 | 0.76555 | 1.4652 | 1.9139
0.5 | 0.95515 | 1.8246 | 1.9103
0.6 | 1.144 | 2.1814 | 1.9067
0.7 | 1.3322 | 2.5355 | 1.9032
0.8 | 1.5197 | 2.8868 | 1.8996
0.9 | 1.7065 | 3.2356 | 1.8961
1 | 1.8925 | 3.5816 | 1.8925
1.1 | 2.0779 | 3.925 | 1.889
1.2 | 2.2625 | 4.2658 | 1.8854
1.3 | 2.4464 | 4.6039 | 1.8819
1.4 | 2.6297 | 4.9394 | 1.8783
1.5 | 2.8122 | 5.2723 | 1.8748
1.6 | 2.994 | 5.6026 | 1.8713
1.7 | 3.1752 | 5.9303 | 1.8677
1.8 | 3.3556 | 6.2555 | 1.8642
1.9 | 3.5353 | 6.5781 | 1.8607
2 | 3.7143 | 6.8982 | 1.8572
2.1 | 3.8927 | 7.2157 | 1.8537
2.2 | 4.0703 | 7.5307 | 1.8501
2.3 | 4.2473 | 7.8432 | 1.8466
2.4 | 4.4235 | 8.1532 | 1.8431
2.5 | 4.5991 | 8.4607 | 1.8396
2.6 | 4.774 | 8.7657 | 1.8361
2.7 | 4.9482 | 9.0682 | 1.8326
2.8 | 5.1217 | 9.3683 | 1.8292
2.9 | 5.2945 | 9.666 | 1.8257
3 | 5.4666 | 9.9612 | 1.8222
3.1 | 5.638 | 10.254 | 1.8187
3.2 | 5.8088 | 10.5444 | 1.8153
3.3 | 5.9789 | 10.8325 | 1.8118
3.4 | 6.1483 | 11.1181 | 1.8083
3.5 | 6.317 | 11.4013 | 1.8049
3.6 | 6.4851 | 11.6823 | 1.8014
3.7 | 6.6524 | 11.9608 | 1.798
3.8 | 6.8191 | 12.237 | 1.7945
3.9 | 6.9852 | 12.5109 | 1.7911
4 | 7.1505 | 12.7825 | 1.7876
4.1 | 7.3152 | 13.0518 | 1.7842
4.2 | 7.4793 | 13.3189 | 1.7808
4.3 | 7.6426 | 13.5836 | 1.7773
4.4 | 7.8053 | 13.8461 | 1.7739
4.5 | 7.9673 | 14.1063 | 1.7705
4.6 | 8.1287 | 14.3643 | 1.7671
4.7 | 8.2894 | 14.6201 | 1.7637
4.8 | 8.4495 | 14.8736 | 1.7603
4.9 | 8.6089 | 15.125 | 1.7569
5 | 8.7676 | 15.3741 | 1.7535
5.1 | 8.9257 | 15.6211 | 1.7501
5.2 | 9.0831 | 15.8659 | 1.7468
5.3 | 9.2399 | 16.1086 | 1.7434
5.4 | 9.396 | 16.3491 | 1.74
5.5 | 9.5515 | 16.5875 | 1.7366
5.6 | 9.7064 | 16.8238 | 1.7333
5.7 | 9.8606 | 17.058 | 1.7299
5.8 | 10.0141 | 17.2901 | 1.7266
5.9 | 10.167 | 17.5201 | 1.7232
6 | 10.3193 | 17.748 | 1.7199
6.1 | 10.471 | 17.9739 | 1.7166
6.2 | 10.622 | 18.1978 | 1.7132
6.3 | 10.7723 | 18.4196 | 1.7099
6.4 | 10.9221 | 18.6393 | 1.7066
6.5 | 11.0712 | 18.8571 | 1.7033
6.6 | 11.2197 | 19.0729 | 1.7
6.7 | 11.3675 | 19.2867 | 1.6966
6.8 | 11.5148 | 19.4986 | 1.6933
6.9 | 11.6614 | 19.7084 | 1.6901
7 | 11.8074 | 19.9164 | 1.6868
7.1 | 11.9528 | 20.1223 | 1.6835
7.2 | 12.0975 | 20.3264 | 1.6802
7.3 | 12.2417 | 20.5285 | 1.6769
7.4 | 12.3852 | 20.7288 | 1.6737
7.5 | 12.5281 | 20.9271 | 1.6704
7.6 | 12.6704 | 21.1236 | 1.6672
7.7 | 12.8121 | 21.3182 | 1.6639
7.8 | 12.9532 | 21.511 | 1.6607
7.9 | 13.0937 | 21.7019 | 1.6574
8 | 13.2336 | 21.891 | 1.6542
8.1 | 13.3729 | 22.0783 | 1.651
8.2 | 13.5116 | 22.2638 | 1.6478
8.3 | 13.6497 | 22.4474 | 1.6445
8.4 | 13.7872 | 22.6293 | 1.6413
8.5 | 13.9241 | 22.8094 | 1.6381
8.6 | 14.0604 | 22.9878 | 1.6349
8.7 | 14.1961 | 23.1644 | 1.6317
8.8 | 14.3313 | 23.3393 | 1.6286
8.9 | 14.4658 | 23.5124 | 1.6254
9 | 14.5998 | 23.6839 | 1.6222
9.1 | 14.7332 | 23.8536 | 1.619
9.2 | 14.866 | 24.0216 | 1.6159
9.3 | 14.9983 | 24.188 | 1.6127
9.4 | 15.1299 | 24.3527 | 1.6096
9.5 | 15.261 | 24.5157 | 1.6064
9.6 | 15.3916 | 24.6771 | 1.6033
9.7 | 15.5215 | 24.8369 | 1.6002
9.8 | 15.6509 | 24.995 | 1.597
9.9 | 15.7797 | 25.1515 | 1.5939
10 | 15.908 | 25.3064 | 1.5908
10.1 | 16.0357 | 25.4598 | 1.5877
10.2 | 16.1628 | 25.6115 | 1.5846
10.3 | 16.2894 | 25.7617 | 1.5815
10.4 | 16.4155 | 25.9103 | 1.5784
10.5 | 16.5409 | 26.0574 | 1.5753
10.6 | 16.6659 | 26.2029 | 1.5723
10.7 | 16.7903 | 26.347 | 1.5692
10.8 | 16.9141 | 26.4894 | 1.5661
10.9 | 17.0374 | 26.6304 | 1.5631
11 | 17.1601 | 26.7699 | 1.56
11.1 | 17.2823 | 26.908 | 1.557
11.2 | 17.404 | 27.0445 | 1.5539
11.3 | 17.5251 | 27.1796 | 1.5509
11.4 | 17.6457 | 27.3133 | 1.5479
11.5 | 17.7658 | 27.4455 | 1.5449
11.6 | 17.8853 | 27.5763 | 1.5418
11.7 | 18.0043 | 27.7056 | 1.5388
11.8 | 18.1228 | 27.8336 | 1.5358
11.9 | 18.2408 | 27.9601 | 1.5328
12 | 18.3582 | 28.0853 | 1.5298
12.1 | 18.462 | 28.1689 | 1.5258
12.2 | 18.5157 | 28.1009 | 1.5177
12.3 | 18.555 | 27.9909 | 1.5085
12.4 | 18.5877 | 27.8632 | 1.499
12.5 | 18.6164 | 27.7255 | 1.4893
12.6 | 18.6422 | 27.5819 | 1.4795
12.7 | 18.6659 | 27.4343 | 1.4698
12.8 | 18.6879 | 27.2842 | 1.46
12.9 | 18.7085 | 27.1324 | 1.4503
13 | 18.728 | 26.9798 | 1.4406
13.1 | 18.7464 | 26.8266 | 1.431
13.2 | 18.764 | 26.6733 | 1.4215
13.3 | 18.7808 | 26.5202 | 1.4121
13.4 | 18.7969 | 26.3675 | 1.4028
13.5 | 18.8124 | 26.2153 | 1.3935
13.6 | 18.8273 | 26.0639 | 1.3844
13.7 | 18.8418 | 25.9132 | 1.3753
13.8 | 18.8557 | 25.7635 | 1.3664
13.9 | 18.8692 | 25.6148 | 1.3575
14 | 18.8823 | 25.4671 | 1.3487
14.1 | 18.895 | 25.3206 | 1.3401
14.2 | 18.9073 | 25.1751 | 1.3315
14.3 | 18.9193 | 25.0308 | 1.323
14.4 | 18.931 | 24.8878 | 1.3147
14.5 | 18.9424 | 24.7459 | 1.3064
14.6 | 18.9535 | 24.6053 | 1.2982
14.7 | 18.9644 | 24.4658 | 1.2901
14.8 | 18.975 | 24.3277 | 1.2821
14.9 | 18.9853 | 24.1908 | 1.2742
15 | 18.9955 | 24.0552 | 1.2664
15.1 | 19.0054 | 23.9208 | 1.2586
15.2 | 19.015 | 23.7876 | 1.251
15.3 | 19.0245 | 23.6557 | 1.2434
15.4 | 19.0338 | 23.5251 | 1.236
15.5 | 19.0429 | 23.3957 | 1.2286
15.6 | 19.0519 | 23.2675 | 1.2213
15.7 | 19.0606 | 23.1406 | 1.2141
15.8 | 19.0692 | 23.0149 | 1.2069
15.9 | 19.0776 | 22.8903 | 1.1999
16 | 19.0859 | 22.767 | 1.1929
16.1 | 19.094 | 22.6449 | 1.186
16.2 | 19.102 | 22.5239 | 1.1791
16.3 | 19.1099 | 22.4041 | 1.1724
16.4 | 19.1176 | 22.2854 | 1.1657
16.5 | 19.1252 | 22.168 | 1.1591
16.6 | 19.1326 | 22.0516 | 1.1526
16.7 | 19.1399 | 21.9363 | 1.1461
16.8 | 19.1471 | 21.8222 | 1.1397
16.9 | 19.1542 | 21.7091 | 1.1334
17 | 19.1612 | 21.5972 | 1.1271
17.1 | 19.1681 | 21.4863 | 1.1209
17.2 | 19.1748 | 21.3764 | 1.1148
17.3 | 19.1815 | 21.2677 | 1.1088
17.4 | 19.1881 | 21.1599 | 1.1028
17.5 | 19.1945 | 21.0531 | 1.0968
17.6 | 19.2009 | 20.9474 | 1.091
17.7 | 19.2072 | 20.8427 | 1.0852
17.8 | 19.2134 | 20.7389 | 1.0794
17.9 | 19.2195 | 20.6362 | 1.0737
18 | 19.2255 | 20.5344 | 1.0681
18.1 | 19.2314 | 20.4335 | 1.0625
18.2 | 19.2372 | 20.3336 | 1.057
18.3 | 19.243 | 20.2346 | 1.0515
18.4 | 19.2487 | 20.1365 | 1.0461
18.5 | 19.2543 | 20.0394 | 1.0408
18.6 | 19.2598 | 19.9431 | 1.0355
18.7 | 19.2653 | 19.8477 | 1.0302
18.8 | 19.2707 | 19.7532 | 1.025
18.9 | 19.276 | 19.6595 | 1.0199
19 | 19.2813 | 19.5667 | 1.0148
19.1 | 19.2865 | 19.4747 | 1.0098
19.2 | 19.2916 | 19.3836 | 1.0048
19.3 | 19.2966 | 19.2933 | 0.99983
19.4 | 19.3016 | 19.2038 | 0.99493
19.5 | 19.3066 | 19.1151 | 0.99008
19.6 | 19.3115 | 19.0271 | 0.98528
19.7 | 19.3163 | 18.94 | 0.98052
19.8 | 19.321 | 18.8536 | 0.97581
19.9 | 19.3257 | 18.768 | 0.97114
20 | 19.3304 | 18.6831 | 0.96652
20.1 | 19.335 | 18.599 | 0.96194
20.2 | 19.3395 | 18.5156 | 0.9574
20.3 | 19.344 | 18.433 | 0.95291
20.4 | 19.3484 | 18.351 | 0.94845
20.5 | 19.3528 | 18.2698 | 0.94404
20.6 | 19.3571 | 18.1892 | 0.93967
20.7 | 19.3614 | 18.1094 | 0.93533
20.8 | 19.3657 | 18.0302 | 0.93104
20.9 | 19.3698 | 17.9517 | 0.92679
21 | 19.374 | 17.8739 | 0.92257
21.1 | 19.3781 | 17.7967 | 0.91839
21.2 | 19.3821 | 17.7202 | 0.91425
21.3 | 19.3862 | 17.6443 | 0.91015
21.4 | 19.3901 | 17.569 | 0.90608
21.5 | 19.3941 | 17.4944 | 0.90205
21.6 | 19.398 | 17.4204 | 0.89805
21.7 | 19.4018 | 17.347 | 0.89409
21.8 | 19.4056 | 17.2742 | 0.89017
21.9 | 19.4094 | 17.202 | 0.88627
22 | 19.4131 | 17.1304 | 0.88241
22.1 | 19.4168 | 17.0594 | 0.87859
22.2 | 19.4204 | 16.9889 | 0.87479
22.3 | 19.4241 | 16.919 | 0.87103
22.4 | 19.4276 | 16.8497 | 0.86731
22.5 | 19.4312 | 16.7809 | 0.86361
22.6 | 19.4347 | 16.7127 | 0.85994
22.7 | 19.4382 | 16.645 | 0.85631
22.8 | 19.4416 | 16.5779 | 0.8527
22.9 | 19.445 | 16.5113 | 0.84913
23 | 19.4484 | 16.4452 | 0.84558
23.1 | 19.4517 | 16.3797 | 0.84207
23.2 | 19.455 | 16.3146 | 0.83858
23.3 | 19.4583 | 16.2501 | 0.83512
23.4 | 19.4616 | 16.186 | 0.83169
23.5 | 19.4648 | 16.1225 | 0.82829
23.6 | 19.468 | 16.0594 | 0.82491
23.7 | 19.4712 | 15.9969 | 0.82157
23.8 | 19.4743 | 15.9348 | 0.81825
23.9 | 19.4774 | 15.8731 | 0.81495
24 | 19.4805 | 15.812 | 0.81169
24.1 | 19.4835 | 15.7513 | 0.80844
24.2 | 19.4865 | 15.6911 | 0.80523
24.3 | 19.4895 | 15.6313 | 0.80204
24.4 | 19.4925 | 15.572 | 0.79887
24.5 | 19.4954 | 15.5131 | 0.79573
24.6 | 19.4983 | 15.4547 | 0.79261
24.7 | 19.5012 | 15.3966 | 0.78952
24.8 | 19.5041 | 15.3391 | 0.78645
24.9 | 19.5069 | 15.2819 | 0.78341
25 | 19.5097 | 15.2252 | 0.78039
25.1 | 19.5125 | 15.1688 | 0.77739
25.2 | 19.5153 | 15.1129 | 0.77442
25.3 | 19.518 | 15.0574 | 0.77146
25.4 | 19.5207 | 15.0023 | 0.76853
25.5 | 19.5234 | 14.9476 | 0.76562
25.6 | 19.5261 | 14.8933 | 0.76274
25.7 | 19.5287 | 14.8394 | 0.75987
25.8 | 19.5314 | 14.7858 | 0.75703
25.9 | 19.534 | 14.7327 | 0.75421
26 | 19.5366 | 14.6799 | 0.75141
26.1 | 19.5391 | 14.6275 | 0.74863
26.2 | 19.5417 | 14.5754 | 0.74587
26.3 | 19.5442 | 14.5238 | 0.74313
26.4 | 19.5467 | 14.4725 | 0.7404
26.5 | 19.5492 | 14.4215 | 0.7377
26.6 | 19.5516 | 14.3709 | 0.73502
26.7 | 19.5541 | 14.3207 | 0.73236
26.8 | 19.5565 | 14.2708 | 0.72972
26.9 | 19.5589 | 14.2212 | 0.7271
27 | 19.5613 | 14.172 | 0.72449
27.1 | 19.5636 | 14.1231 | 0.72191
27.2 | 19.566 | 14.0746 | 0.71934
27.3 | 19.5683 | 14.0264 | 0.71679
27.4 | 19.5706 | 13.9785 | 0.71426
27.5 | 19.5729 | 13.9309 | 0.71174
27.6 | 19.5752 | 13.8837 | 0.70925
27.7 | 19.5775 | 13.8367 | 0.70677
27.8 | 19.5797 | 13.7901 | 0.70431
27.9 | 19.5819 | 13.7438 | 0.70186
28 | 19.5842 | 13.6978 | 0.69943
28.1 | 19.5863 | 13.6521 | 0.69702
28.2 | 19.5885 | 13.6067 | 0.69463
28.3 | 19.5907 | 13.5616 | 0.69225
28.4 | 19.5928 | 13.5168 | 0.68989
28.5 | 19.5949 | 13.4723 | 0.68754
28.6 | 19.5971 | 13.4281 | 0.68521
28.7 | 19.5992 | 13.3842 | 0.6829
28.8 | 19.6012 | 13.3406 | 0.6806
28.9 | 19.6033 | 13.2972 | 0.67831
29 | 19.6054 | 13.2541 | 0.67605
29.1 | 19.6074 | 13.2113 | 0.67379
29.2 | 19.6094 | 13.1688 | 0.67156
29.3 | 19.6114 | 13.1265 | 0.66933
29.4 | 19.6134 | 13.0846 | 0.66712
29.5 | 19.6154 | 13.0428 | 0.66493
29.6 | 19.6174 | 13.0014 | 0.66275
29.7 | 19.6193 | 12.9602 | 0.66058
29.8 | 19.6212 | 12.9192 | 0.65843
29.9 | 19.6232 | 12.8786 | 0.65629
30 | 19.6251 | 12.8381 | 0.65417
30.1 | 19.627 | 12.798 | 0.65206
30.2 | 19.6289 | 12.758 | 0.64996
30.3 | 19.6307 | 12.7184 | 0.64788
30.4 | 19.6326 | 12.6789 | 0.64581
30.5 | 19.6345 | 12.6397 | 0.64375
30.6 | 19.6363 | 12.6008 | 0.64171
30.7 | 19.6381 | 12.5621 | 0.63968
30.8 | 19.6399 | 12.5236 | 0.63766
30.9 | 19.6417 | 12.4853 | 0.63565
31 | 19.6435 | 12.4473 | 0.63366
31.1 | 19.6453 | 12.4096 | 0.63168
31.2 | 19.647 | 12.372 | 0.62971
31.3 | 19.6488 | 12.3347 | 0.62776
31.4 | 19.6505 | 12.2976 | 0.62581
31.5 | 19.6523 | 12.2607 | 0.62388
31.6 | 19.654 | 12.224 | 0.62196
31.7 | 19.6557 | 12.1876 | 0.62005
31.8 | 19.6574 | 12.1513 | 0.61816
31.9 | 19.6591 | 12.1153 | 0.61627
32 | 19.6607 | 12.0795 | 0.6144
32.1 | 19.6624 | 12.0439 | 0.61254
32.2 | 19.664 | 12.0085 | 0.61068
32.3 | 19.6657 | 11.9734 | 0.60884
32.4 | 19.6673 | 11.9384 | 0.60702
32.5 | 19.6689 | 11.9036 | 0.6052
32.6 | 19.6706 | 11.869 | 0.60339
32.7 | 19.6722 | 11.8347 | 0.60159
32.8 | 19.6737 | 11.8005 | 0.59981
32.9 | 19.6753 | 11.7665 | 0.59803
33 | 19.6769 | 11.7327 | 0.59627
33.1 | 19.6785 | 11.6991 | 0.59452
33.2 | 19.68 | 11.6657 | 0.59277
33.3 | 19.6816 | 11.6325 | 0.59104
33.4 | 19.6831 | 11.5995 | 0.58931
33.5 | 19.6846 | 11.5667 | 0.5876
33.6 | 19.6861 | 11.534 | 0.5859
33.7 | 19.6876 | 11.5016 | 0.5842
33.8 | 19.6891 | 11.4693 | 0.58252
33.9 | 19.6906 | 11.4372 | 0.58084
34 | 19.6921 | 11.4052 | 0.57918
34.1 | 19.6936 | 11.3735 | 0.57752
34.2 | 19.695 | 11.3419 | 0.57588
34.3 | 19.6965 | 11.3105 | 0.57424
34.4 | 19.6979 | 11.2793 | 0.57261
34.5 | 19.6993 | 11.2482 | 0.571
34.6 | 19.7008 | 11.2174 | 0.56939
34.7 | 19.7022 | 11.1866 | 0.56779
34.8 | 19.7036 | 11.1561 | 0.5662
34.9 | 19.705 | 11.1257 | 0.56461
35 | 19.7064 | 11.0955 | 0.56304
35.1 | 19.7078 | 11.0654 | 0.56148
35.2 | 19.7092 | 11.0355 | 0.55992
35.3 | 19.7105 | 11.0058 | 0.55837
35.4 | 19.7119 | 10.9762 | 0.55683
35.5 | 19.7132 | 10.9468 | 0.5553
35.6 | 19.7146 | 10.9176 | 0.55378
35.7 | 19.7159 | 10.8885 | 0.55227
35.8 | 19.7173 | 10.8595 | 0.55076
35.9 | 19.7186 | 10.8307 | 0.54926
36 | 19.7199 | 10.8021 | 0.54778
36.1 | 19.7212 | 10.7736 | 0.54629
36.2 | 19.7225 | 10.7452 | 0.54482
36.3 | 19.7238 | 10.7171 | 0.54336
36.4 | 19.7251 | 10.689 | 0.5419
36.5 | 19.7264 | 10.6611 | 0.54045
36.6 | 19.7277 | 10.6333 | 0.53901
36.7 | 19.7289 | 10.6057 | 0.53757
36.8 | 19.7302 | 10.5783 | 0.53615
36.9 | 19.7314 | 10.5509 | 0.53473
37 | 19.7327 | 10.5238 | 0.53332
37.1 | 19.7339 | 10.4967 | 0.53191
37.2 | 19.7352 | 10.4698 | 0.53051
37.3 | 19.7364 | 10.443 | 0.52913
37.4 | 19.7376 | 10.4164 | 0.52774
37.5 | 19.7388 | 10.3899 | 0.52637
37.6 | 19.74 | 10.3635 | 0.525
37.7 | 19.7412 | 10.3373 | 0.52364
37.8 | 19.7424 | 10.3112 | 0.52229
37.9 | 19.7436 | 10.2852 | 0.52094
38 | 19.7448 | 10.2594 | 0.5196
38.1 | 19.746 | 10.2337 | 0.51827
38.2 | 19.7471 | 10.2081 | 0.51694
38.3 | 19.7483 | 10.1826 | 0.51562
38.4 | 19.7494 | 10.1573 | 0.51431
38.5 | 19.7506 | 10.1321 | 0.513
38.6 | 19.7517 | 10.107 | 0.5117
38.7 | 19.7529 | 10.0821 | 0.51041
38.8 | 19.754 | 10.0572 | 0.50912
38.9 | 19.7551 | 10.0325 | 0.50784
39 | 19.7563 | 10.0079 | 0.50657
39.1 | 19.7574 | 9.9835 | 0.5053
39.2 | 19.7585 | 9.9591 | 0.50404
39.3 | 19.7596 | 9.9349 | 0.50279
39.4 | 19.7607 | 9.9108 | 0.50154
39.5 | 19.7618 | 9.8868 | 0.5003
39.6 | 19.7629 | 9.8629 | 0.49906
39.7 | 19.764 | 9.8391 | 0.49783
39.8 | 19.765 | 9.8155 | 0.49661
39.9 | 19.7661 | 9.7919 | 0.49539
40 | 19.7672 | 9.7685 | 0.49418
40.1 | 19.7682 | 9.7452 | 0.49297
40.2 | 19.7693 | 9.722 | 0.49177
40.3 | 19.7703 | 9.6989 | 0.49058
40.4 | 19.7714 | 9.6759 | 0.48939
40.5 | 19.7724 | 9.653 | 0.48821
40.6 | 19.7735 | 9.6303 | 0.48703
40.7 | 19.7745 | 9.6076 | 0.48586
40.8 | 19.7755 | 9.5851 | 0.48469
40.9 | 19.7765 | 9.5626 | 0.48353
41 | 19.7775 | 9.5403 | 0.48238
41.1 | 19.7785 | 9.518 | 0.48123
41.2 | 19.7796 | 9.4959 | 0.48009
41.3 | 19.7806 | 9.4739 | 0.47895
41.4 | 19.7815 | 9.4519 | 0.47782
41.5 | 19.7825 | 9.4301 | 0.47669
41.6 | 19.7835 | 9.4084 | 0.47557
41.7 | 19.7845 | 9.3867 | 0.47445
41.8 | 19.7855 | 9.3652 | 0.47334
41.9 | 19.7865 | 9.3438 | 0.47223
42 | 19.7874 | 9.3224 | 0.47113
42.1 | 19.7884 | 9.3012 | 0.47003
42.2 | 19.7893 | 9.2801 | 0.46894
42.3 | 19.7903 | 9.259 | 0.46786
42.4 | 19.7913 | 9.2381 | 0.46677
42.5 | 19.7922 | 9.2172 | 0.4657
42.6 | 19.7931 | 9.1964 | 0.46463
42.7 | 19.7941 | 9.1758 | 0.46356
42.8 | 19.795 | 9.1552 | 0.4625
42.9 | 19.7959 | 9.1347 | 0.46144
43 | 19.7969 | 9.1143 | 0.46039
43.1 | 19.7978 | 9.094 | 0.45935
43.2 | 19.7987 | 9.0738 | 0.4583
43.3 | 19.7996 | 9.0537 | 0.45727
43.4 | 19.8005 | 9.0336 | 0.45623
43.5 | 19.8014 | 9.0137 | 0.4552
43.6 | 19.8023 | 8.9938 | 0.45418
43.7 | 19.8032 | 8.9741 | 0.45316
43.8 | 19.8041 | 8.9544 | 0.45215
43.9 | 19.805 | 8.9348 | 0.45114
44 | 19.8059 | 8.9153 | 0.45013
44.1 | 19.8067 | 8.8958 | 0.44913
44.2 | 19.8076 | 8.8765 | 0.44814
44.3 | 19.8085 | 8.8573 | 0.44714
44.4 | 19.8093 | 8.8381 | 0.44616
44.5 | 19.8102 | 8.819 | 0.44517
44.6 | 19.8111 | 8.8 | 0.44419
44.7 | 19.8119 | 8.781 | 0.44322
44.8 | 19.8128 | 8.7622 | 0.44225
44.9 | 19.8136 | 8.7434 | 0.44128
45 | 19.8145 | 8.7247 | 0.44032
45.1 | 19.8153 | 8.7061 | 0.43936
45.2 | 19.8162 | 8.6876 | 0.43841
45.3 | 19.817 | 8.6692 | 0.43746
45.4 | 19.8178 | 8.6508 | 0.43652
45.5 | 19.8186 | 8.6325 | 0.43557
45.6 | 19.8195 | 8.6143 | 0.43464
45.7 | 19.8203 | 8.5961 | 0.4337
45.8 | 19.8211 | 8.5781 | 0.43278
45.9 | 19.8219 | 8.5601 | 0.43185
46 | 19.8227 | 8.5422 | 0.43093
46.1 | 19.8235 | 8.5243 | 0.43001
46.2 | 19.8243 | 8.5066 | 0.4291
46.3 | 19.8251 | 8.4889 | 0.42819
46.4 | 19.8259 | 8.4713 | 0.42728
46.5 | 19.8267 | 8.4537 | 0.42638
46.6 | 19.8275 | 8.4363 | 0.42548
46.7 | 19.8283 | 8.4189 | 0.42459
46.8 | 19.8291 | 8.4015 | 0.4237
46.9 | 19.8299 | 8.3843 | 0.42281
47 | 19.8306 | 8.3671 | 0.42193
47.1 | 19.8314 | 8.35 | 0.42105
47.2 | 19.8322 | 8.3329 | 0.42017
47.3 | 19.8329 | 8.316 | 0.4193
47.4 | 19.8337 | 8.2991 | 0.41843
47.5 | 19.8345 | 8.2822 | 0.41757
47.6 | 19.8352 | 8.2655 | 0.41671
47.7 | 19.836 | 8.2487 | 0.41585
47.8 | 19.8367 | 8.2321 | 0.41499
47.9 | 19.8375 | 8.2155 | 0.41414
48 | 19.8382 | 8.199 | 0.4133
48.1 | 19.8389 | 8.1826 | 0.41245
48.2 | 19.8397 | 8.1662 | 0.41161
48.3 | 19.8404 | 8.1499 | 0.41077
48.4 | 19.8411 | 8.1337 | 0.40994
48.5 | 19.8419 | 8.1175 | 0.40911
48.6 | 19.8426 | 8.1014 | 0.40828
48.7 | 19.8433 | 8.0854 | 0.40746
48.8 | 19.844 | 8.0694 | 0.40664
48.9 | 19.8448 | 8.0535 | 0.40582
49 | 19.8455 | 8.0376 | 0.40501
49.1 | 19.8462 | 8.0218 | 0.4042
49.2 | 19.8469 | 8.0061 | 0.40339
49.3 | 19.8476 | 7.9904 | 0.40259
49.4 | 19.8483 | 7.9748 | 0.40179
49.5 | 19.849 | 7.9593 | 0.40099
49.6 | 19.8497 | 7.9438 | 0.4002
49.7 | 19.8504 | 7.9283 | 0.3994
49.8 | 19.8511 | 7.913 | 0.39862
49.9 | 19.8518 | 7.8977 | 0.39783
50 | 19.8525 | 7.8824 | 0.39705
50.1 | 19.8532 | 7.8672 | 0.39627
50.2 | 19.8538 | 7.8521 | 0.39549
50.3 | 19.8545 | 7.837 | 0.39472
50.4 | 19.8552 | 7.822 | 0.39395
50.5 | 19.8559 | 7.807 | 0.39319
50.6 | 19.8565 | 7.7921 | 0.39242
50.7 | 19.8572 | 7.7773 | 0.39166
50.8 | 19.8579 | 7.7625 | 0.3909
50.9 | 19.8585 | 7.7478 | 0.39015
51 | 19.8592 | 7.7331 | 0.3894
51.1 | 19.8599 | 7.7185 | 0.38865
51.2 | 19.8605 | 7.7039 | 0.3879
51.3 | 19.8612 | 7.6894 | 0.38716
51.4 | 19.8618 | 7.6749 | 0.38642
51.5 | 19.8625 | 7.6605 | 0.38568
51.6 | 19.8631 | 7.6462 | 0.38494
51.7 | 19.8638 | 7.6319 | 0.38421
51.8 | 19.8644 | 7.6177 | 0.38348
51.9 | 19.865 | 7.6035 | 0.38276
52 | 19.8657 | 7.5893 | 0.38203
52.1 | 19.8663 | 7.5752 | 0.38131
52.2 | 19.8669 | 7.5612 | 0.38059
52.3 | 19.8676 | 7.5472 | 0.37988
52.4 | 19.8682 | 7.5333 | 0.37916
52.5 | 19.8688 | 7.5194 | 0.37845
52.6 | 19.8695 | 7.5056 | 0.37775
52.7 | 19.8701 | 7.4918 | 0.37704
52.8 | 19.8707 | 7.4781 | 0.37634
52.9 | 19.8713 | 7.4644 | 0.37564
53 | 19.8719 | 7.4508 | 0.37494
53.1 | 19.8725 | 7.4372 | 0.37425
53.2 | 19.8731 | 7.4237 | 0.37356
53.3 | 19.8738 | 7.4102 | 0.37287
53.4 | 19.8743 | 7.3968 | 0.37218
53.5 | 19.8749 | 7.3834 | 0.37149
53.6 | 19.8756 | 7.3701 | 0.37081
53.7 | 19.8761 | 7.3568 | 0.37013
53.8 | 19.8768 | 7.3436 | 0.36946
53.9 | 19.8773 | 7.3304 | 0.36878
54 | 19.8779 | 7.3173 | 0.36811
54.1 | 19.8785 | 7.3042 | 0.36744
54.2 | 19.8791 | 7.2911 | 0.36677
54.3 | 19.8797 | 7.2781 | 0.36611
54.4 | 19.8803 | 7.2652 | 0.36545
54.5 | 19.8809 | 7.2523 | 0.36479
54.6 | 19.8814 | 7.2394 | 0.36413
54.7 | 19.882 | 7.2266 | 0.36347
54.8 | 19.8826 | 7.2138 | 0.36282
54.9 | 19.8832 | 7.2011 | 0.36217
55 | 19.8837 | 7.1884 | 0.36152
55.1 | 19.8843 | 7.1758 | 0.36088
55.2 | 19.8849 | 7.1632 | 0.36023
55.3 | 19.8854 | 7.1506 | 0.35959
55.4 | 19.886 | 7.1381 | 0.35895
55.5 | 19.8866 | 7.1257 | 0.35832
55.6 | 19.8871 | 7.1133 | 0.35768
55.7 | 19.8877 | 7.1009 | 0.35705
55.8 | 19.8882 | 7.0886 | 0.35642
55.9 | 19.8888 | 7.0763 | 0.35579
56 | 19.8894 | 7.064 | 0.35517
56.1 | 19.8899 | 7.0518 | 0.35454
56.2 | 19.8905 | 7.0397 | 0.35392
56.3 | 19.891 | 7.0276 | 0.3533
56.4 | 19.8915 | 7.0155 | 0.35269
56.5 | 19.8921 | 7.0034 | 0.35207
56.6 | 19.8926 | 6.9915 | 0.35146
56.7 | 19.8932 | 6.9795 | 0.35085
56.8 | 19.8937 | 6.9676 | 0.35024
56.9 | 19.8942 | 6.9557 | 0.34963
57 | 19.8948 | 6.9439 | 0.34903
57.1 | 19.8953 | 6.9321 | 0.34843
57.2 | 19.8958 | 6.9203 | 0.34783
57.3 | 19.8964 | 6.9086 | 0.34723
57.4 | 19.8969 | 6.897 | 0.34664
57.5 | 19.8974 | 6.8853 | 0.34604
57.6 | 19.8979 | 6.8737 | 0.34545
57.7 | 19.8985 | 6.8622 | 0.34486
57.8 | 19.899 | 6.8507 | 0.34427
57.9 | 19.8995 | 6.8392 | 0.34369
58 | 19.9 | 6.8278 | 0.3431
58.1 | 19.9005 | 6.8164 | 0.34252
58.2 | 19.901 | 6.805 | 0.34194
58.3 | 19.9015 | 6.7937 | 0.34136
58.4 | 19.902 | 6.7824 | 0.34079
58.5 | 19.9026 | 6.7711 | 0.34021
58.6 | 19.9031 | 6.7599 | 0.33964
58.7 | 19.9036 | 6.7488 | 0.33907
58.8 | 19.9041 | 6.7376 | 0.3385
58.9 | 19.9046 | 6.7265 | 0.33794
59 | 19.9051 | 6.7155 | 0.33737
59.1 | 19.9056 | 6.7044 | 0.33681
59.2 | 19.9061 | 6.6934 | 0.33625
59.3 | 19.9066 | 6.6825 | 0.33569
59.4 | 19.9071 | 6.6716 | 0.33514
59.5 | 19.9075 | 6.6607 | 0.33458
59.6 | 19.908 | 6.6498 | 0.33403
59.7 | 19.9085 | 6.639 | 0.33348
59.8 | 19.909 | 6.6282 | 0.33293
59.9 | 19.9095 | 6.6175 | 0.33238
60 | 19.91 | 6.6068 | 0.33183
60.1 | 19.9105 | 6.5961 | 0.33129
60.2 | 19.9109 | 6.5855 | 0.33075
60.3 | 19.9114 | 6.5749 | 0.33021
60.4 | 19.9119 | 6.5643 | 0.32967
60.5 | 19.9124 | 6.5538 | 0.32913
60.6 | 19.9128 | 6.5433 | 0.32859
60.7 | 19.9133 | 6.5328 | 0.32806
60.8 | 19.9138 | 6.5224 | 0.32753
60.9 | 19.9143 | 6.5119 | 0.327
61 | 19.9147 | 6.5016 | 0.32647
61.1 | 19.9152 | 6.4912 | 0.32594
61.2 | 19.9157 | 6.4809 | 0.32542
61.3 | 19.9161 | 6.4707 | 0.3249
61.4 | 19.9166 | 6.4604 | 0.32437
61.5 | 19.917 | 6.4502 | 0.32385
61.6 | 19.9175 | 6.4401 | 0.32334
61.7 | 19.918 | 6.4299 | 0.32282
61.8 | 19.9184 | 6.4198 | 0.3223
61.9 | 19.9189 | 6.4097 | 0.32179
62 | 19.9193 | 6.3997 | 0.32128
62.1 | 19.9198 | 6.3897 | 0.32077
62.2 | 19.9202 | 6.3797 | 0.32026
62.3 | 19.9207 | 6.3697 | 0.31975
62.4 | 19.9211 | 6.3598 | 0.31925
62.5 | 19.9216 | 6.3499 | 0.31875
62.6 | 19.922 | 6.3401 | 0.31824
62.7 | 19.9225 | 6.3302 | 0.31774
62.8 | 19.9229 | 6.3204 | 0.31724
62.9 | 19.9234 | 6.3107 | 0.31675
63 | 19.9238 | 6.3009 | 0.31625
63.1 | 19.9242 | 6.2912 | 0.31576
63.2 | 19.9247 | 6.2815 | 0.31526
63.3 | 19.9251 | 6.2719 | 0.31477
63.4 | 19.9255 | 6.2623 | 0.31428
63.5 | 19.926 | 6.2527 | 0.31379
63.6 | 19.9264 | 6.2431 | 0.31331
63.7 | 19.9268 | 6.2336 | 0.31282
63.8 | 19.9273 | 6.2241 | 0.31234
63.9 | 19.9277 | 6.2146 | 0.31186
64 | 19.9281 | 6.2052 | 0.31138
64.1 | 19.9286 | 6.1957 | 0.3109
64.2 | 19.929 | 6.1864 | 0.31042
64.3 | 19.9294 | 6.177 | 0.30994
64.4 | 19.9298 | 6.1677 | 0.30947
64.5 | 19.9303 | 6.1584 | 0.309
64.6 | 19.9307 | 6.1491 | 0.30852
64.7 | 19.9311 | 6.1399 | 0.30805
64.8 | 19.9315 | 6.1306 | 0.30758
64.9 | 19.9319 | 6.1214 | 0.30712
65 | 19.9323 | 6.1123 | 0.30665
65.1 | 19.9327 | 6.1031 | 0.30619
65.2 | 19.9332 | 6.094 | 0.30572
65.3 | 19.9336 | 6.085 | 0.30526
65.4 | 19.934 | 6.0759 | 0.3048
65.5 | 19.9344 | 6.0669 | 0.30434
65.6 | 19.9348 | 6.0579 | 0.30388
65.7 | 19.9352 | 6.0489 | 0.30343
65.8 | 19.9356 | 6.0399 | 0.30297
65.9 | 19.936 | 6.031 | 0.30252
66 | 19.9364 | 6.0221 | 0.30207
66.1 | 19.9368 | 6.0133 | 0.30162
66.2 | 19.9372 | 6.0044 | 0.30117
66.3 | 19.9376 | 5.9956 | 0.30072
66.4 | 19.938 | 5.9868 | 0.30027
66.5 | 19.9384 | 5.9781 | 0.29983
66.6 | 19.9388 | 5.9693 | 0.29938
66.7 | 19.9392 | 5.9606 | 0.29894
66.8 | 19.9396 | 5.9519 | 0.2985
66.9 | 19.94 | 5.9433 | 0.29806
67 | 19.9404 | 5.9346 | 0.29762
67.1 | 19.9408 | 5.926 | 0.29718
67.2 | 19.9412 | 5.9174 | 0.29674
67.3 | 19.9416 | 5.9089 | 0.29631
67.4 | 19.9419 | 5.9003 | 0.29587
67.5 | 19.9423 | 5.8918 | 0.29544
67.6 | 19.9427 | 5.8833 | 0.29501
67.7 | 19.9431 | 5.8748 | 0.29458
67.8 | 19.9435 | 5.8664 | 0.29415
67.9 | 19.9439 | 5.858 | 0.29372
68 | 19.9443 | 5.8496 | 0.2933
68.1 | 19.9446 | 5.8412 | 0.29287
68.2 | 19.945 | 5.8329 | 0.29245
68.3 | 19.9454 | 5.8246 | 0.29203
68.4 | 19.9458 | 5.8163 | 0.2916
68.5 | 19.9461 | 5.808 | 0.29118
68.6 | 19.9465 | 5.7998 | 0.29077
68.7 | 19.9469 | 5.7915 | 0.29035
68.8 | 19.9473 | 5.7833 | 0.28993
68.9 | 19.9476 | 5.7752 | 0.28952
69 | 19.948 | 5.767 | 0.2891
69.1 | 19.9484 | 5.7589 | 0.28869
69.2 | 19.9487 | 5.7508 | 0.28828
69.3 | 19.9491 | 5.7427 | 0.28787
69.4 | 19.9495 | 5.7346 | 0.28746
69.5 | 19.9498 | 5.7266 | 0.28705
69.6 | 19.9502 | 5.7185 | 0.28664
69.7 | 19.9506 | 5.7105 | 0.28623
69.8 | 19.9509 | 5.7026 | 0.28583
69.9 | 19.9513 | 5.6946 | 0.28543
70 | 19.9517 | 5.6867 | 0.28502
70.1 | 19.952 | 5.6788 | 0.28462
70.2 | 19.9524 | 5.6709 | 0.28422
70.3 | 19.9527 | 5.663 | 0.28382
70.4 | 19.9531 | 5.6552 | 0.28342
70.5 | 19.9535 | 5.6474 | 0.28303
70.6 | 19.9538 | 5.6396 | 0.28263
70.7 | 19.9541 | 5.6318 | 0.28224
70.8 | 19.9545 | 5.624 | 0.28184
70.9 | 19.9549 | 5.6163 | 0.28145
71 | 19.9552 | 5.6086 | 0.28106
71.1 | 19.9556 | 5.6009 | 0.28067
71.2 | 19.9559 | 5.5932 | 0.28028
71.3 | 19.9563 | 5.5856 | 0.27989
71.4 | 19.9566 | 5.578 | 0.2795
71.5 | 19.9569 | 5.5703 | 0.27912
71.6 | 19.9573 | 5.5628 | 0.27873
71.7 | 19.9577 | 5.5552 | 0.27835
71.8 | 19.958 | 5.5477 | 0.27797
71.9 | 19.9583 | 5.5401 | 0.27758
72 | 19.9587 | 5.5326 | 0.2772
72.1 | 19.959 | 5.5251 | 0.27682
72.2 | 19.9594 | 5.5177 | 0.27645
72.3 | 19.9597 | 5.5102 | 0.27607
72.4 | 19.96 | 5.5028 | 0.27569
72.5 | 19.9604 | 5.4954 | 0.27532
72.6 | 19.9607 | 5.488 | 0.27494
72.7 | 19.961 | 5.4806 | 0.27457
72.8 | 19.9614 | 5.4733 | 0.27419
72.9 | 19.9617 | 5.466 | 0.27382
73 | 19.9621 | 5.4587 | 0.27345
73.1 | 19.9624 | 5.4514 | 0.27308
73.2 | 19.9627 | 5.4441 | 0.27271
73.3 | 19.963 | 5.4369 | 0.27235
73.4 | 19.9634 | 5.4296 | 0.27198
73.5 | 19.9637 | 5.4224 | 0.27161
73.6 | 19.964 | 5.4153 | 0.27125
73.7 | 19.9644 | 5.4081 | 0.27089
73.8 | 19.9647 | 5.4009 | 0.27052
73.9 | 19.965 | 5.3938 | 0.27016
74 | 19.9653 | 5.3867 | 0.2698
74.1 | 19.9657 | 5.3796 | 0.26944
74.2 | 19.966 | 5.3725 | 0.26908
74.3 | 19.9663 | 5.3655 | 0.26873
74.4 | 19.9666 | 5.3584 | 0.26837
74.5 | 19.967 | 5.3514 | 0.26801
74.6 | 19.9673 | 5.3444 | 0.26766
74.7 | 19.9676 | 5.3374 | 0.2673
74.8 | 19.9679 | 5.3304 | 0.26695
74.9 | 19.9682 | 5.3235 | 0.2666
75 | 19.9685 | 5.3166 | 0.26625
75.1 | 19.9689 | 5.3097 | 0.2659
75.2 | 19.9692 | 5.3028 | 0.26555
75.3 | 19.9695 | 5.2959 | 0.2652
75.4 | 19.9698 | 5.289 | 0.26485
75.5 | 19.9701 | 5.2822 | 0.2645
75.6 | 19.9704 | 5.2754 | 0.26416
75.7 | 19.9707 | 5.2686 | 0.26381
75.8 | 19.9711 | 5.2618 | 0.26347
75.9 | 19.9714 | 5.255 | 0.26313
76 | 19.9717 | 5.2483 | 0.26279
76.1 | 19.972 | 5.2415 | 0.26244
76.2 | 19.9723 | 5.2348 | 0.2621
76.3 | 19.9726 | 5.2281 | 0.26176
76.4 | 19.9729 | 5.2214 | 0.26143
76.5 | 19.9732 | 5.2148 | 0.26109
76.6 | 19.9735 | 5.2081 | 0.26075
76.7 | 19.9738 | 5.2015 | 0.26041
76.8 | 19.9741 | 5.1949 | 0.26008
76.9 | 19.9744 | 5.1883 | 0.25975
77 | 19.9747 | 5.1817 | 0.25941
77.1 | 19.975 | 5.1751 | 0.25908
77.2 | 19.9753 | 5.1686 | 0.25875
77.3 | 19.9756 | 5.162 | 0.25842
77.4 | 19.9759 | 5.1555 | 0.25809
77.5 | 19.9762 | 5.149 | 0.25776
77.6 | 19.9765 | 5.1425 | 0.25743
77.7 | 19.9768 | 5.1361 | 0.2571
77.8 | 19.9771 | 5.1296 | 0.25678
77.9 | 19.9774 | 5.1232 | 0.25645
78 | 19.9777 | 5.1168 | 0.25612
78.1 | 19.978 | 5.1104 | 0.2558
78.2 | 19.9783 | 5.104 | 0.25548
78.3 | 19.9786 | 5.0976 | 0.25515
78.4 | 19.9789 | 5.0913 | 0.25483
78.5 | 19.9792 | 5.0849 | 0.25451
78.6 | 19.9794 | 5.0786 | 0.25419
78.7 | 19.9797 | 5.0723 | 0.25387
78.8 | 19.98 | 5.066 | 0.25355
78.9 | 19.9803 | 5.0597 | 0.25324
79 | 19.9806 | 5.0535 | 0.25292
79.1 | 19.9809 | 5.0472 | 0.2526
79.2 | 19.9812 | 5.041 | 0.25229
79.3 | 19.9815 | 5.0348 | 0.25197
79.4 | 19.9817 | 5.0286 | 0.25166
79.5 | 19.982 | 5.0224 | 0.25135
79.6 | 19.9823 | 5.0162 | 0.25103
79.7 | 19.9826 | 5.0101 | 0.25072
79.8 | 19.9829 | 5.004 | 0.25041
79.9 | 19.9832 | 4.9978 | 0.2501
80 | 19.9834 | 4.9917 | 0.24979
80.1 | 19.9837 | 4.9856 | 0.24948
80.2 | 19.984 | 4.9796 | 0.24918
80.3 | 19.9843 | 4.9735 | 0.24887
80.4 | 19.9846 | 4.9674 | 0.24856
80.5 | 19.9848 | 4.9614 | 0.24826
80.6 | 19.9851 | 4.9554 | 0.24795
80.7 | 19.9854 | 4.9494 | 0.24765
80.8 | 19.9857 | 4.9434 | 0.24735
80.9 | 19.9859 | 4.9374 | 0.24704
81 | 19.9862 | 4.9315 | 0.24674
81.1 | 19.9865 | 4.9255 | 0.24644
81.2 | 19.9868 | 4.9196 | 0.24614
81.3 | 19.987 | 4.9137 | 0.24584
81.4 | 19.9873 | 4.9078 | 0.24554
81.5 | 19.9876 | 4.9019 | 0.24525
81.6 | 19.9879 | 4.896 | 0.24495
81.7 | 19.9881 | 4.8901 | 0.24465
81.8 | 19.9884 | 4.8843 | 0.24436
81.9 | 19.9886 | 4.8785 | 0.24406
82 | 19.9889 | 4.8726 | 0.24377
82.1 | 19.9892 | 4.8668 | 0.24347
82.2 | 19.9895 | 4.8611 | 0.24318
82.3 | 19.9897 | 4.8553 | 0.24289
82.4 | 19.99 | 4.8495 | 0.2426
82.5 | 19.9903 | 4.8438 | 0.24231
82.6 | 19.9905 | 4.838 | 0.24202
82.7 | 19.9908 | 4.8323 | 0.24173
82.8 | 19.9911 | 4.8266 | 0.24144
82.9 | 19.9913 | 4.8209 | 0.24115
83 | 19.9916 | 4.8152 | 0.24086
83.1 | 19.9918 | 4.8095 | 0.24058
83.2 | 19.9921 | 4.8039 | 0.24029
83.3 | 19.9924 | 4.7983 | 0.24
83.4 | 19.9926 | 4.7926 | 0.23972
83.5 | 19.9929 | 4.787 | 0.23944
83.6 | 19.9931 | 4.7814 | 0.23915
83.7 | 19.9934 | 4.7758 | 0.23887
83.8 | 19.9936 | 4.7702 | 0.23859
83.9 | 19.9939 | 4.7647 | 0.23831
84 | 19.9942 | 4.7591 | 0.23803
84.1 | 19.9944 | 4.7536 | 0.23775
84.2 | 19.9947 | 4.7481 | 0.23747
84.3 | 19.9949 | 4.7426 | 0.23719
84.4 | 19.9952 | 4.7371 | 0.23691
84.5 | 19.9954 | 4.7316 | 0.23663
84.6 | 19.9957 | 4.7261 | 0.23636
84.7 | 19.9959 | 4.7206 | 0.23608
84.8 | 19.9962 | 4.7152 | 0.2358
84.9 | 19.9964 | 4.7098 | 0.23553
85 | 19.9967 | 4.7043 | 0.23526
85.1 | 19.9969 | 4.6989 | 0.23498
85.2 | 19.9972 | 4.6935 | 0.23471
85.3 | 19.9975 | 4.6881 | 0.23444
85.4 | 19.9977 | 4.6828 | 0.23417
85.5 | 19.9979 | 4.6774 | 0.23389
85.6 | 19.9982 | 4.6721 | 0.23362
85.7 | 19.9984 | 4.6667 | 0.23335
85.8 | 19.9987 | 4.6614 | 0.23308
85.9 | 19.9989 | 4.6561 | 0.23282
86 | 19.9992 | 4.6508 | 0.23255
86.1 | 19.9994 | 4.6455 | 0.23228
86.2 | 19.9997 | 4.6402 | 0.23201
86.3 | 19.9999 | 4.635 | 0.23175
86.4 | 20.0002 | 4.6297 | 0.23148
86.5 | 20.0004 | 4.6245 | 0.23122
86.6 | 20.0006 | 4.6192 | 0.23095
86.7 | 20.0009 | 4.614 | 0.23069
86.8 | 20.0011 | 4.6088 | 0.23043
86.9 | 20.0014 | 4.6036 | 0.23017
87 | 20.0016 | 4.5984 | 0.2299
87.1 | 20.0018 | 4.5933 | 0.22964
87.2 | 20.0021 | 4.5881 | 0.22938
87.3 | 20.0023 | 4.583 | 0.22912
87.4 | 20.0026 | 4.5778 | 0.22886
87.5 | 20.0028 | 4.5727 | 0.2286
87.6 | 20.003 | 4.5676 | 0.22835
87.7 | 20.0033 | 4.5625 | 0.22809
87.8 | 20.0035 | 4.5574 | 0.22783
87.9 | 20.0037 | 4.5523 | 0.22757
88 | 20.004 | 4.5473 | 0.22732
88.1 | 20.0042 | 4.5422 | 0.22706
88.2 | 20.0044 | 4.5372 | 0.22681
88.3 | 20.0047 | 4.5321 | 0.22655
88.4 | 20.0049 | 4.5271 | 0.2263
88.5 | 20.0052 | 4.5221 | 0.22605
88.6 | 20.0054 | 4.5171 | 0.22579
88.7 | 20.0056 | 4.5121 | 0.22554
88.8 | 20.0058 | 4.5071 | 0.22529
88.9 | 20.0061 | 4.5022 | 0.22504
89 | 20.0063 | 4.4972 | 0.22479
89.1 | 20.0065 | 4.4923 | 0.22454
89.2 | 20.0068 | 4.4873 | 0.22429
89.3 | 20.007 | 4.4824 | 0.22404
89.4 | 20.0072 | 4.4775 | 0.22379
89.5 | 20.0074 | 4.4726 | 0.22355
89.6 | 20.0077 | 4.4677 | 0.2233
89.7 | 20.0079 | 4.4628 | 0.22305
89.8 | 20.0081 | 4.458 | 0.22281
89.9 | 20.0084 | 4.4531 | 0.22256
90 | 20.0086 | 4.4483 | 0.22232
90.1 | 20.0088 | 4.4434 | 0.22207
90.2 | 20.009 | 4.4386 | 0.22183
90.3 | 20.0093 | 4.4338 | 0.22159
90.4 | 20.0095 | 4.429 | 0.22134
90.5 | 20.0097 | 4.4242 | 0.2211
90.6 | 20.0099 | 4.4194 | 0.22086
90.7 | 20.0101 | 4.4146 | 0.22062
90.8 | 20.0104 | 4.4099 | 0.22038
90.9 | 20.0106 | 4.4051 | 0.22014
91 | 20.0108 | 4.4004 | 0.2199
91.1 | 20.011 | 4.3956 | 0.21966
91.2 | 20.0113 | 4.3909 | 0.21942
91.3 | 20.0115 | 4.3862 | 0.21918
91.4 | 20.0117 | 4.3815 | 0.21895
91.5 | 20.0119 | 4.3768 | 0.21871
91.6 | 20.0121 | 4.3721 | 0.21847
91.7 | 20.0124 | 4.3674 | 0.21824
91.8 | 20.0126 | 4.3628 | 0.218
91.9 | 20.0128 | 4.3581 | 0.21777
92 | 20.013 | 4.3535 | 0.21753
92.1 | 20.0132 | 4.3488 | 0.2173
92.2 | 20.0134 | 4.3442 | 0.21707
92.3 | 20.0136 | 4.3396 | 0.21683
92.4 | 20.0139 | 4.335 | 0.2166
92.5 | 20.0141 | 4.3304 | 0.21637
92.6 | 20.0143 | 4.3258 | 0.21614
92.7 | 20.0145 | 4.3213 | 0.21591
92.8 | 20.0147 | 4.3167 | 0.21568
92.9 | 20.0149 | 4.3121 | 0.21545
93 | 20.0151 | 4.3076 | 0.21522
93.1 | 20.0154 | 4.3031 | 0.21499
93.2 | 20.0156 | 4.2985 | 0.21476
93.3 | 20.0158 | 4.294 | 0.21453
93.4 | 20.016 | 4.2895 | 0.2143
93.5 | 20.0162 | 4.285 | 0.21408
93.6 | 20.0164 | 4.2805 | 0.21385
93.7 | 20.0166 | 4.276 | 0.21362
93.8 | 20.0168 | 4.2716 | 0.2134
93.9 | 20.0171 | 4.2671 | 0.21317
94 | 20.0173 | 4.2627 | 0.21295
94.1 | 20.0175 | 4.2582 | 0.21273
94.2 | 20.0177 | 4.2538 | 0.2125
94.3 | 20.0179 | 4.2494 | 0.21228
94.4 | 20.0181 | 4.245 | 0.21206
94.5 | 20.0183 | 4.2405 | 0.21183
94.6 | 20.0185 | 4.2362 | 0.21161
94.7 | 20.0187 | 4.2318 | 0.21139
94.8 | 20.0189 | 4.2274 | 0.21117
94.9 | 20.0191 | 4.223 | 0.21095
95 | 20.0193 | 4.2187 | 0.21073
95.1 | 20.0195 | 4.2143 | 0.21051
95.2 | 20.0197 | 4.21 | 0.21029
95.3 | 20.0199 | 4.2056 | 0.21007
95.4 | 20.0201 | 4.2013 | 0.20985
95.5 | 20.0203 | 4.197 | 0.20964
95.6 | 20.0205 | 4.1927 | 0.20942
95.7 | 20.0207 | 4.1884 | 0.2092
95.8 | 20.0209 | 4.1841 | 0.20899
95.9 | 20.0211 | 4.1798 | 0.20877
96 | 20.0213 | 4.1756 | 0.20856
96.1 | 20.0215 | 4.1713 | 0.20834
96.2 | 20.0217 | 4.167 | 0.20813
96.3 | 20.0219 | 4.1628 | 0.20791
96.4 | 20.0221 | 4.1586 | 0.2077
96.5 | 20.0223 | 4.1543 | 0.20749
96.6 | 20.0225 | 4.1501 | 0.20727
96.7 | 20.0227 | 4.1459 | 0.20706
96.8 | 20.0229 | 4.1417 | 0.20685
96.9 | 20.0231 | 4.1375 | 0.20664
97 | 20.0233 | 4.1333 | 0.20643
97.1 | 20.0235 | 4.1292 | 0.20622
97.2 | 20.0237 | 4.125 | 0.20601
97.3 | 20.0239 | 4.1208 | 0.2058
97.4 | 20.0241 | 4.1167 | 0.20559
97.5 | 20.0243 | 4.1125 | 0.20538
97.6 | 20.0245 | 4.1084 | 0.20517
97.7 | 20.0247 | 4.1043 | 0.20496
97.8 | 20.0249 | 4.1002 | 0.20475
97.9 | 20.0251 | 4.0961 | 0.20455
98 | 20.0253 | 4.092 | 0.20434
98.1 | 20.0255 | 4.0879 | 0.20413
98.2 | 20.0256 | 4.0838 | 0.20393
98.3 | 20.0258 | 4.0797 | 0.20372
98.4 | 20.026 | 4.0756 | 0.20352
98.5 | 20.0262 | 4.0716 | 0.20331
98.6 | 20.0264 | 4.0675 | 0.20311
98.7 | 20.0266 | 4.0635 | 0.2029
98.8 | 20.0268 | 4.0594 | 0.2027
98.9 | 20.027 | 4.0554 | 0.2025
99 | 20.0272 | 4.0514 | 0.20229
99.1 | 20.0274 | 4.0474 | 0.20209
99.2 | 20.0276 | 4.0434 | 0.20189
99.3 | 20.0278 | 4.0394 | 0.20169
99.4 | 20.0279 | 4.0354 | 0.20149
99.5 | 20.0281 | 4.0314 | 0.20129
99.6 | 20.0283 | 4.0274 | 0.20109
99.7 | 20.0285 | 4.0235 | 0.20089
99.8 | 20.0287 | 4.0195 | 0.20069
99.9 | 20.0289 | 4.0156 | 0.20049
100 | 20.0291 | 4.0116 | 0.20029